## PRESUPUESTO
|  | LICITACION No. INZACE-932045994-E17-2023 |  |  |  | DOCUMENTO A 21
DESCRIPCION GENERAL DE LOS TRABAJOS: CONSTRUCCIÓN DE CANCHA DE USOS MULTIPLES, EN T.V. SECUNDARIA "JUAN DE LA BARRERA", SAN PEDRO PIEDRA GORDA, CD. CUAHUTEMOC, ZAC.
|  | RAZÓN SOCIAL DEL LICITANTE: |  |  |  | FECHA:
Clave | Concepto | Unidad | Cantidad | Precio Unitario con letra | Precio Unitario | Importe
CONSTRUCCIÓN DE CANCHA DE USUS MULTIPLES
00 PRELIMINARES
11007 | DEMOLICION POR MEDIOS MANUALES, DE PISOS DE CONCRETO SIMPLE DE 8 A 10 CM DE ESPESOR, INCLUYE: MANO DE OBRA, HERRAMIENTA, LIMPIEZA DEL AREA DE TRABAJO, ACARREO DEL MATERIAL PRODUCTO DE LA DEMOLICION FUERA DE LA OBRA HASTA EL LUGAR QUE SE INDIQUE POR PARTE DE LA SUPERVISION. | M2 | 490.7
129035 | DESMANTELAMIENTO CON RECUPERACION DE TABLERO DE BASQUET BOL CON BASE, INCLUYE: DEMOLICIONES, ANDAMIOS, HERRAMIENTA, ACARREOS, MANO DE OBRA Y HERRAMIENTA. | PZA | 2
SUBTOTAL
01 CIMENTACIÓN
11062 | LIMPIA, TRAZO Y NIVELACIÓN DEL TERRENO ( ÁREA DE EDIFICIOS), INCLUYE: DESPALME 15 CM, LOCALIZACIÓN DE BANCOS DE NIVEL, ACARREO DENTRO Y FUERA DE LA OBRA DEL MATERIAL NO UTILIZABLE. | M2 | 490.7
11074 | EXCAVACIÓN A MANO EN TERRENO INVESTIGADO EN OBRA CUALQUIER PROFUNDIDAD, INCLUYE: AFINE DE TALUD, AFINE DE FONDO, TRASPALEO, RETIRO DE MATERIAL INESTABLE, RETIRO DE MATERIAL ORGANICO, MANO DE OBRA, HERRAMIENTA, EQUIPO, ACARREO DENTRO Y FUERA DE LA OBRA DE MATERIAL NO UTILIZABLE. | M3 | 32.94
11075 | EXCAVACIÓN CON MAQUINA CUALQUIER TIPO DE TERRENO INVESTIGADO EN OBRA, A CUALQUIER PROFUNDIDAD, INCLUYE: AFINE DE TALUD, ACARREO DEL MATERIAL DENTRO Y FUERA DE LA OBRA; HERRAMIENTA Y EQUIPO. | M3 | 186.68
11101 | PLANTILLA DE CONCRETO HECHO EN OBRA CON REVOLVEDORA, CONCRETO CON RESISTENCIA F'C= 100 KG/CM2, DE 6 CM DE ESPESOR T.M.A. 19 MM., INCLUYE: PREPARACION DE SUPERFICIE, HUMEDECIDO DEL AREA DE DESPLANTE, NIVELACION, ELABORACIÓN, VACIADO, CURADO, ACARREO, MATERIALES, HERRAMIENTA, EQUIPO Y MANO DE OBRA. | M2 | 90.28
11121 | RELLENO COMPACTADO, CON MATERIAL PRODUCTO DE EXCAVACIÓN, COMPACTACIÓN CON MEDIOS MECÁNICOS (BAILARINA), EN CAPAS DE 15 CM. DE ESPESOR, AL 90 % DE LA PRUEBA PROCTOR; INCLUYE: SELECCION DE MATERIAL, EQUIPO, MANO DE OBRA, HERRAMIENTA, HUMEDECIDO DEL MATERIAL PARA SU HOMOGENIZACIÓN (HUMEDAD OPTIMA) Y ACARREO DENTRO DE LA OBRA. | M3 | 137.15
11131 | SUMINISTRO, RELLENO COMPACTADO CON MATERIAL DE BANCO (TEPETATE), COMPACTACIÓN EN CAPAS DE 15 CM. DE ESPESOR CON MEDIOS MECÁNICOS (COMPACTADOR MANUAL), AL 90 % DE PRUEBA PROCTOR; INCLUYE: EXTRACCION Y ACARREOS DEL MATERIAL DE BANCO; EQUIPO, HERRAMIENTA, HUMEDECIDO DEL MATERIAL PARA SU HOMOGENIZACION (HUMEDAD OPTIMA) Y MANO DE OBRA. | M3 | 56.7
12016 | CONCRETO F'C= 250 KG/CM2 EN CIMENTACIÓN, T.M.A. 19 MM., ELABORADO CON MAQUINA REVOLVEDORA, INCLUYE: MATERIALES, ELABORACION, COLOCACION, ACARREOS, DESPERDICIOS, VIBRADO, CURADO, MANO DE OBRA, HERRAMIENTA, EQUIPO Y PRUEBAS DE LABORATORIO. | M3 | 1.23
12021 | CIMBRA PARA ELEMENTOS DE CONCRETO EN CIMENTACION CON MADERA DE PINO DE TERCERA, ACABADO COMUN, INCLUYE: PREPARACION DE MADERA CON DESMOLDANTE, CLAVOS, DESPERDICIOS, USOS DE MADERA, CORTES, NIVELACION, TRAZO, MATERIALES, MANO DE OBRA, HERRAMIENTA, CIMBRADO Y DESCIMBRADO; Y TODO LO NECESARIO QUE GARANTICE LA CORRECTA GEOMETRIA, NIVELACION, ALINEACION Y ACABADO DEL ELEMENTO DE CONCRETO. | M2 | 7.96
12051 | ELABORACION DE CIMENTACIÓN A BASE DE PIEDRA DE LA REGIÓN ASENTADA CON MORTERO CEMENTO-ARENA PROPORCION 1:5, SECCIONES DE ACUERDO A PLANO DE CIMENTACION, INCLUYE: RELLENADO DE HUECOS PERFECTAMENTE CON EL MORTERO, HUMEDECIDO DE PIEDRAS Y SUPERFICIE DE DESPLANTE, MATERIALES, ACARREOS, DESPERDICIOS, LIMPIEZA DE PIEDRA, CORTES, NIVELES, TRAZADO, OBRAS AUXILIARES, MANO DE OBRA Y HERRAMIENTA. | M3 | 38.46
SUBTOTAL
03 ALBAÑILERIA Y ACABADOS
31200 | SUMINISTRO, HABILITADO Y ARMADO DE REFUERZO CON MALLA ELECTROSOLDADA 6/6-10/10 EN PISOS, MUROS, ELEMENTOS ESTRUCTURALES, INCLUYE: TRASLAPES, ANCLAJES, FIJACION, CORTES, DESPERDICIOS, ACARREOS, MATERIALES, MANO DE OBRA Y HERRAMIENTA. | M2 | 490.7
31217 | JUNTA DE CONTRACCION TIPO "JC" A BASE DE SELLO DE CEMENTO ASFALTICO #6 O EQUIVALENTE EN CUANTO A ESPECIFICACIONES TECNICAS, CALIDAD, DURACION Y GARANTIA DE SERVICIO QUE EL DE LA MARCA DE REFERENCIA, DE 1.5 CM DE ESPESOR PARA PISO 12 CM ESPESOR SEGUN PLANO II-9.1 | ML | 366.7
31221 | PISO DE CONCRETO F'C= 150 KG/CM2 DE 12 CM ESPESOR ACABADO PULIDO O RAYADO CON BROCHA DE PELO; LOSAS 3.06X2.00 M JUNTAS FRIAS, ACABACADO CON VOLTEADOR INCLUYE CIMBRA. | M2 | 490.7
31326 | FORJADO DE NARIZ EN BANQUETAS, SECCION 10X10 CM, INCLUYE: UNICAMENTE CIMBRA DE MADERA DE 3era, TRIPLAY DE PINO DE 16 mm, CHAFLÁN DE 1", GOTERO DE 1", CLAVOS, ALAMBRE RECOCIDO, DESMOLDANTE PARA CIMBRA, CORTES, DESPERDICIOS, MANO DE OBRA, HERRAMIENTA, Y ARMADO CON UNA VARILLA LONGITUDINAL DE 3/8" DE DIAMETRO Y BASTONES PARA ANCLAJE DE VARILLA DE 3/8" DE DIAMETRO A CADA 25 CM DE SEPARACION, DE ACUERDO A PROYECTO. | ML | 62.1
34056 | PINTURA ESMALTE ALKIDAL EN LINEAS DE CANCHA DE BASQUETBOL 0.05M DE ANCHO, TRABAJO TERMINADO INCLUYE TRAZO LIMPIEZA Y PREPARACION DE LA SUPERFICIE. | ML | 478.32
37005 | LIMPIEZA DE PISO DE CONCRETO, MOSAICO, PASTA, CERAMICA, ETC. CON CEPILLO, AGUA Y ACIDO MURIATICO, INCLUYE: ACARREOS, MATERIALES, MANO DE OBRA Y HERRAMIENTA. | M2 | 490.7245
41002 | SUMINISTRO, COLOCACION, NIVELACION Y PLOMEO DE TABLERO DE BASQUET BOL CON PORTERIA DE FUTBOL A BASE DE ESTRUCTURA CON TUBO DE FO. NEGRO C-40 DE 3" TABLERO DE 1.80X1.05 MTS. A BASE DE ANGULO DE 2"X2"X3/16" Y MADERA DE 1 1/2" DE ESPESOR, A BASE DE REDONDO DE 3/4" PLACA DE 3/8" PARA LA UNION ENTRE TABLERO Y ESTRUCTURA ASI COMO SE MUESTRA EN EL PLANO, INCLUYE: PINTURA DE ESMALTE, CORTES, DESPERDICIOS, MATERIALES, ANCLAJES, FIJACION, ACARREOS, MANO DE OBRA, EQUIPO Y HERRAMIENTA. | PZA | 2
SUBTOTAL
SUBTOTAL PRESUPUESTO
I.V.A.
T O T A L
IMPORTE TOTAL CON IVA CON LETRA

## RESUMEN
| LICITACION No. INZACE-932045994-E17-2023 |  |  | DOCUMENTO A 21
FECHA:
RAZÓN SOCIAL DEL LICITANTE:
RESUMEN |  | IMPORTE
|  | SIN IVA | IVA | CON IVA
DESCRIPCIÓN GENERAL DE LOS TRABAJOS:
CONSTRUCCIÓN DE CANCHA DE USOS MULTIPLES, EN T.V. SECUNDARIA "JUAN DE LA BARRERA", SAN PEDRO PIEDRA GORDA, CD. CUAHUTEMOC, ZAC.
IMPORTE TOTAL CON IVA CON LETRA