## TECHO
CATÁLOGO DE CONCEPTOS DE OBRA FISE 2023
MUNICIPIO |  | CHALCHIHUITES
ACCION |  | VIVIENDAS BENEFICIADAS |  | CANTIDAD (M2/UB)
TECHO FIRME |  | 3 |  | 72.1408
Conceptos |  | Unidad de medida | Cantidad o volumen | Precio unitario (Pesos) | Importe (Pesos)
ESTRUCTURA
EST-001 | MURO DE BLOCK DE CONCRETO TIPO PESADO DE 12 x 20 x 40 CM, JUNTEADO CON MORTERO CEMENTO-ARENA 1:5 ACABADO COMUN, JUNTA EMBOQUILLADA DE 0.7 A 1.0 CM MÁXIMO A PLOMO Y NIVEL. INCLUYE: CORTE DE LAS PIEZAS DE BLOCK CON CORTADORA DE DISCO PARA AJUSTES Y REMATE, LIMPIEZA Y CONSERVACIÓN DEL MISMO HASTA LA ENTREGA, MATERIALES PUESTOS EN OBRA, MANO DE OBRA, ANDAMIOS, HERRAMIENTA, DESPERDICIOS, LIMPIEZAS Y ACARREO DE MATERIALES SOBRANTES FUERA DE LA OBRA Y TODO LO NECESARIO PARA SU CORRECTA EJECUCIÓN. | m2 | 25.9704
EST-002 | CASTILLO DE CONCRETO EN SECCIÓN DE 12 x 12 CM A BASE DE CONCRETO F'C = 150 KG/CM2 T. M. A. ¾" REFORZADO CON ARMEX PARA 12X12 -4 (3/8"), ALTURA HASTA PRETIL. INCLUYE: PRUEBAS Y REPORTES DE LABORATORIO ALEATORIAS Y A CRITERIO DEL SUPERVISOR, CIMBRA COMÚN, DESCIMBRADO, JUNTA CONSTRUCTIVA EN COLINDANCIA CON FEXPAN, VIBRADO, COLADO, CURADO, PERFILADO, MATERIALES, DESPERDICIOS, MANO DE OBRA, HERRAMIENTA Y TODO LO NECESARIO PARA SU CORRECTA EJECUCIÓN. | m | 10.0996
ESTR-004 | LOSA DE CONCRETO DE 12 CM DE ESPESOR, ACABADO COMÚN, F'C = 200 KG/CM2 T. M. A ¾'', REV. 10 ± 2 CM ARMADO CON VARILLA CORRIDA LECHO INFERIOR DE 3/8" @ 40 CM EN AMBOS SENTIDOS, BAYONETAS CON VARILLAS DE 3/8" @ 40 CM. AMBOS SENTIDOS Y BASTONES CON VARILLA DE 3/8" @ 40 CM. AMBOS SENTIDOS, INCLUYE: ARMEX PARA 12X12 -4 (3/8"), JUNTA CONSTRUCTIVA EN COLINDANCIA CON FEXPAN, ADITIVO, ACELERANTE, PRUEBAS Y REPORTES DE LABORATORIO ALEATORIAS Y A CRITERIO DEL SUPERVISOR, CIMBRA COMÚN, VACIADO, COLADO, EXTENDIDO, VIBRADO, CURADO, LIMPIEZA Y ACARREO DE SOBRANTES FUERA DE LA OBRA, ELEVACIONES, SUMINISTRO Y COLOCACIÓN DE PLACA ALUSIVA DE 20 x 30 CM CON MATERIAL A BASE DE PVC, MATERIAL VINIL IMPRESO PARA LOGOTIPOS DE GOBIERNO DEL ESTADO Y DE MUNICIPIOS SEGÚN SEA EL CASO, MATERIAL DE FIJACIÓN, 4 PIJAS 1 1/2" Y 4 TAQUETES PARA PIJA DE 1 1/2", MATERIALES, DESPERDICIOS, MANO DE OBRA Y TODO LO NECESARIO PARA SU CORRECTA EJECUCIÓN. (VER DETALLE EN PLANO) | m2 | 72.14
AZOTEA
AZO-001 | PRETIL DE 22 CM DE ALTURA (2 HILADAS) Y 14 CM DE ANCHO A BASE DE TABICÓN DE CONCRETO TIPO PESADO DE 10 x 14 x 28 CM, JUNTEADO CON MORTERO CEMENTO - ARENA 1:5 ACABADO COMÚN A PLOMO Y NIVEL, INCLUYE: ARMEX PARA 12X12 -4 (3/8"), MATERIALES, ACARREOS, MANO DE OBRA, HERRAMIENTA, DESPERDICIOS, LIMPIEZA Y ACARREO DE SOBRANTES FUERA DE LA OBRA Y TODO LO NECESARIO PARA SU CORRECTA EJECUCIÓN. | m | 78.6326
AZO-002 | ENTORTADO EN AZOTEA A BASE DE MEZCLA CEMENTO - CAL - ARENA PROPORCIÓN 1:1:10, ACABADO COMÚN, PARA DAR PENDIENTE DEL 2%, INCLUYE: ELEVACIÓN, ACARREOS, MATERIALES, DESPERDICIOS, MANO DE OBRA, HERRAMIENTA, EQUIPO Y TODO LO NECESARIO PARA SU CORRECTA EJECUCIÓN. | m2 | 60.5976
AZO-003 | SUMINISTRO Y COLOCACIÓN DE ENLADRILLADO A BASE DE PETATILLO DE BARRO, ASENTADO Y EMBOQUILLADO CON MORTERO CEMENTO - ARENA PROPORCIÓN 1:5 Y TERMINADO CON MORTERO CEMENTO - ARENA PROPORCIÓN 1:5 DE 1.00 CM DE ESPESOR, ACABADO A VUELTA DE PLANA. INCLUYE: ELEVACIÓN, ACARREOS, MATERIALES, DESPERDICIOS, MANO DE OBRA, HERRAMIENTA, EQUIPO Y TODO LO NECESARIO PARA SU CORRECTA EJECUCIÓN. | m2 | 60.5976
AZO-004 | CHAFLÁN DE MORTERO CEMENTO - ARENA PROPORCIÓN 1:5 DE 5 CM EN CATETOS, INCLUYE: ELEVACIÓN, ACARREOS, MATERIALES, DESPERDICIOS, MANO DE OBRA, HERRAMIENTA, EQUIPO Y TODO LO NECESARIO PARA SU CORRECTA EJECUCIÓN. (VER DETALLE EN PLANOS) | m | 76.4684
ALBAÑILERÍA Y ACABADOS
ACAB-01 | APLANADO A VUELTA DE PLANA, ACABADO CERRADO FINO EN MUROS INTERIORES A PLOMO Y REGLA CON MORTERO CEMENTO - ARENA 1:4, CON ESPESOR DE 1.00 A 2.00 CM Y 0.40 M MÁXIMO, DE LA LOSA HACIA ABAJO. INCLUYE: PERFILADO, ARISTAS EN PUERTAS Y VENTANAS, MATERIALES, ANDAMIOS, DESPERDICIOS, MANO DE OBRA, HERRAMIENTA Y TODO LO NECESARIO PARA SU CORRECTA EJECUCIÓN. | m2 | 25.9704
ACAB-02 | APLANADO EN PLAFÓN A BASE DE YESO A TALOCHA, ACABADO PULIDO, INCLUYE: ARISTAS EN PUERTAS Y VENTANAS EN INTERIOR, PICADO, ANDAMIOS, MATERIALES, DESPERDICIOS, HERRAMIENTA Y TODO LO NECESARIO PARA SU CORRECTA EJECUCIÓN. | m2 | 62.7618
INSTALACIÓN ELÉCTRICA
IE-001 | SALIDA ELÉCTRICA PARA CONTACTO DOBLE A UNA ALTURA DE 40 CMS DE PISO TERMINADO. INCLUYE: POLIDUCTO DE 13 MM, CHALUPA, CONDUCTOR THW CALIBRE NO. 12, CONEXIONES, PLACA PLÁSTICA BLANCO, ACCESORIOS, CONEXIÓN A LÍNEA EXISTENTE, RANURADO, RESANADO CON ACABADO DE ACUERDO AL EXISTENTE, MATERIALES, DESPERDICIOS, MANO DE OBRA, HERRAMIENTA Y TODO LO NECESARIO PARA SU CORRECTA EJECUCIÓN. | sal | 6
IE-002 | SALIDA DE CENTRO INCANDESCENTE PARA FOCO, INCLUYE: POLIDUCTO DE 13 MM, CABLES CALIBRES No. 12 Y No. 14, CINTA DE AISLAR, CAJA CUADRADA DE 4" x 4", CHALUPA 2" x 4", TAPAS, APAGADOR A UNA ALTURA DE 1.20 M DE PISO TERMINADO, PLACA PLÁSTICA BLANCO, PORTALÁMPARA DE CERÁMICA BLANCA, CONEXIÓN A LÍNEA EXISTENTE, FOCO AHORRADOR, RANURADO, RESANADO CON ACABADO DE ACUERDO AL EXISTENTE, MATERIALES, DESPERDICIOS, MANO DE OBRA, HERRAMIENTA Y TODO LO NECESARIO PARA SU CORRECTA EJECUCIÓN. | sal | 6
OBRA EXTERIOR
OBRE-001 | SUMINISTRO Y COLOCACIÓN DE GÁRGOLA DE P.V.C. REFORZADO DE 0.50 M. DE LONGITUD Y 2" DE Ø, PARA AGUAS PLUVIALES, INCLUYE: MATERIAL, MANO DE OBRA, HERRAMIENTA Y TODO LO NECESARIO PARA SU EJECUCIÓN. | pza | 6
OBR-010 | LIMPIEZA FINAL DE OBRA EN GENERAL, INCLUYE: MATERIAL, MANO DE OBRA, HERRAMIENTA Y TODO LO NECESARIO PARA SU EJECUCIÓN. | M2 | 72.14

## CUARTO DORMITORIO
CATÁLOGO DE CONCEPTOS DE OBRA FISE 2023
MUNICIPIO |  | CHALCHIHUITES
ACCION |  | VIVIENDAS BENEFICIADAS |  | CANTIDAD (M2/UB)
CUARTO DORMITORIO |  | 11 |  | 11
Conceptos |  | Unidad de medida | Cantidad o volumen | Precio unitario (Pesos) | Importe (Pesos)
PRELIMINARES
PRE-001 | LIMPIA, TRAZO Y NIVELACIÓN DE TERRENO DEL ÁREA A CONSTRUIR. INCLUYE: MATERIALES, MANO DE OBRA, HERRAMIENTA Y TODO LO NECESARIO PARA SU CORRECTA EJECUCIÓN. | M2 | 132
CIMENTACIÓN
CIM-001 | EXCAVACIÓN A MANO EN CEPAS DE 0.40 M. DE ANCHO Y PROFUNDIDAD DE 0.60 A 1.00 M. INCLUYE: AFINE DE FONDO, TALUDES, TRASPALEOS, MANO DE OBRA, HERRAMIENTA Y TODO LO NECESARIO PARA SU CORRECTA EJECUCIÓN. | M3 | 32.78
CIM-002 | CIMENTACIÓN A BASE DE MAMPOSTERÍA DE PIEDRA BRAZA DE LA REGIÓN, ASENTADA CON MORTERO CEMENTO - ARENA 1:5, DE 0.40 M. POR 0.60 A 1.00 M DE PROFUNDIDAD, INCLUYE: MATERIALES, DESPERDICIOS, MANO DE OBRA, HERRAMIENTAS Y TODO LO NECESARIO PARA SU CORRECTA EJECUCIÓN. | M3 | 29.92
CIM-003 | ANCLAJE DE CASTILLO A MAMPOSTERÍA A BASE DE CONCRETO F'C = 150 KG/CM², TAMAÑO MÁXIMO DE AGREGADOS ¾" EN SECCIÓN DE 40X40X40 CM DE ALTURA. INCLUYE: ARMEX PARA 12X12 -4 (3/8") DE 60 CM DE ALTURA CON DOBLES A ESCUADRA DE 10 CM, PRUEBAS Y REPORTES DE LABORATORIO ALEATORIAS Y A CRITERIO DEL SUPERVISOR, CIMBRA, DESCIMBRA, MATERIALES, DESPERDICIOS, MANO DE OBRA, HERRAMIENTAS Y TODO LO NECESARIO PARA SU CORRECTA EJECUCIÓN. | PZA. | 44
CIM-004 | CADENA DE DESPLANTE EN SECCIÓN DE 12 x 20 CM ACABADO COMÚN A BASE DE CONCRETO F'C = 150 KG/CM², TAMAÑO MÁXIMO DE AGREGADOS ¾", REFORZADA CON ARMEX PARA 12 x 20 - 4 (3/8"). INCLUYE: PRUEBAS Y REPORTES DE LABORATORIO ALEATORIAS Y A CRITERIO DEL SUPERVISOR, CIMBRA, DESCIMBRA, MATERIALES, DESPERDICIOS, MANO DE OBRA, HERRAMIENTA Y TODO LO NECESARIO PARA SU CORRECTA EJECUCIÓN. | M | 148.72
CIM-005 | RELLENO Y COMPACTADO A MANO CON MATERIAL PRODUCTO DE EXCAVACIÓN HASTA 20 CM DE ESPESOR. INCLUYE: HERRAMIENTA, EQUIPO, MANO DE OBRA Y TODO LO NECESARIO PARA SU CORRECTA EJECUCIÓN. | M3 | 11.44
ESTRUCTURA
EST-001 | MURO DE BLOCK DE CONCRETO TIPO PESADO DE 12 x 20 x 40 CM, JUNTEADO CON MORTERO CEMENTO-ARENA 1:5 ACABADO COMÚN DE 0.7 A 1.0 CM MÁXIMO A PLOMO Y NIVEL. INCLUYE: CORTE DE LAS PIEZAS DE BLOCK CON CORTADORA DE DISCO PARA AJUSTES Y REMATE, LIMPIEZA Y CONSERVACIÓN DEL MISMO HASTA LA ENTREGA, MATERIALES, MANO DE OBRA, ANDAMIOS, HERRAMIENTA, DESPERDICIOS, LIMPIEZAS Y ACARREO DE MATERIALES SOBRANTES FUERA DE LA OBRA Y TODO LO NECESARIO PARA SU CORRECTA EJECUCIÓN. (ACABADO APARENTE EN UN MURO EXTERIOR SIN RECUBRIMIENTO) | M2 | 319.33
EST-002 | CASTILLO DE CONCRETO EN SECCIÓN DE 12 x 12 CM A BASE DE CONCRETO F'C = 150 KG/CM2 T. M. A. ¾" REFORZADO CON ARMEX PARA 12X12 -4 (3/8"), ALTURA HASTA PRETIL. INCLUYE: PRUEBAS Y REPORTES DE LABORATORIO ALEATORIAS Y A CRITERIO DEL SUPERVISOR, CIMBRA COMÚN, DESCIMBRADO, JUNTA CONSTRUCTIVA EN COLINDANCIA CON FEXPAN, VIBRADO, COLADO, CURADO, PERFILADO, MATERIALES, DESPERDICIOS, MANO DE OBRA, HERRAMIENTA Y TODO LO NECESARIO PARA SU CORRECTA EJECUCIÓN. | M | 121
EST-003 | LOSA DE CONCRETO DE 12 CM DE ESPESOR, ACABADO COMÚN, F'C = 200 KG/CM2 T. M. A ¾'', REV. 10 ± 2 CM ARMADO CON VARILLA CORRIDA LECHO INFERIOR DE 3/8" @ 40 CM EN AMBOS SENTIDOS, BAYONETAS CON VARILLAS DE 3/8" @ 40 CM. AMBOS SENTIDOS Y BASTONES CON VARILLA DE 3/8" @ 40 CM. AMBOS SENTIDOS, INCLUYE: ARMEX PARA 12X12 -4 (3/8"), JUNTA CONSTRUCTIVA EN COLINDANCIA CON FEXPAN, ADITIVO, ACELERANTE, PRUEBAS Y REPORTES DE LABORATORIO ALEATORIAS Y A CRITERIO DEL SUPERVISOR, CIMBRA COMÚN, VACIADO, COLADO, EXTENDIDO, VIBRADO, CURADO, LIMPIEZA Y ACARREO DE SOBRANTES FUERA DE LA OBRA, ELEVACIONES, MATERIALES, DESPERDICIOS, MANO DE OBRA Y TODO LO NECESARIO PARA SU CORRECTA EJECUCIÓN. (VER DETALLE EN PLANO) | M2 | 132
AZOTEA
AZO-001 | PRETIL DE 22 CM DE ALTURA (2 HILADAS) Y 14 CM DE ANCHO A BASE DE TABICÓN DE CONCRETO TIPO PESADO DE 10 x 14 x 28 CM, JUNTEADO CON MORTERO CEMENTO - ARENA 1:5 ACABADO COMÚN A PLOMO Y NIVEL, INCLUYE: ARMEX PARA 12X12 -4 (3/8"), MATERIALES, ACARREOS, MANO DE OBRA, HERRAMIENTA, DESPERDICIOS, LIMPIEZA Y ACARREO DE SOBRANTES FUERA DE LA OBRA Y TODO LO NECESARIO PARA SU CORRECTA EJECUCIÓN. | M | 143.44
AZO-002 | ENTORTADO EN AZOTEA A BASE DE MEZCLA CEMENTO - CAL - ARENA PROPORCIÓN 1:1:10, ACABADO COMÚN, PARA DAR PENDIENTE DEL 2%, INCLUYE: ELEVACIÓN, ACARREOS, MATERIALES, DESPERDICIOS, MANO DE OBRA, HERRAMIENTA, EQUIPO Y TODO LO NECESARIO PARA SU CORRECTA EJECUCIÓN. | M2 | 111.32
AZO-003 | SUMINISTRO Y COLOCACIÓN DE ENLADRILLADO A BASE DE PETATILLO DE BARRO, ASENTADO Y EMBOQUILLADO CON MORTERO CEMENTO - ARENA PROPORCIÓN 1:5 Y TERMINADO CON MORTERO CEMENTO - ARENA PROPORCIÓN 1:5 DE 1.00 CM DE ESPESOR, ACABADO A VUELTA DE PLANA. INCLUYE: ELEVACIÓN, ACARREOS, MATERIALES, DESPERDICIOS, MANO DE OBRA, HERRAMIENTA, EQUIPO Y TODO LO NECESARIO PARA SU CORRECTA EJECUCIÓN. | M2 | 111.32
AZO-004 | CHAFLÁN DE MORTERO CEMENTO - ARENA PROPORCIÓN 1:5 DE 5 CM EN CATETOS, INCLUYE: ELEVACIÓN, ACARREOS, MATERIALES, DESPERDICIOS, MANO DE OBRA, HERRAMIENTA, EQUIPO Y TODO LO NECESARIO PARA SU CORRECTA EJECUCIÓN. (VER DETALLE EN PLANOS) | M | 139.48
PISOS
PIS-001 | PISO FIRME DE CONCRETO F'C = 150 KG/CM2, T. M. A. DE ¾" DE 10 CM DE ESPESOR, ACABADO PULIDO Y COLOR A DEFINIR EN OBRA. INCLUYE: PRUEBAS Y REPORTES DE LABORATORIO ALEATORIAS Y A CRITERIO DEL SUPERVISOR, PREPARACIÓN DE LA SUPERFICIE, HUMEDECIDO DEL ÁREA DE DESPLANTE, NIVELACIÓN, MUESTRAS DE FIRME PARA MARCAR NIVELES, REGLEADO PARA DEJAR NIVELADO EL FIRME, CIMBRA DONDE SE REQUIERA, MANO DE OBRA, HERRAMIENTA, MATERIALES, DESPERDICIOS Y TODO LO NECESARIO PARA SU CORRECTA EJECUCIÓN. | M2 | 114.18
ALBAÑILERÍA Y ACABADOS
ACAB-01 | APLANADO A VUELTA DE PLANA, ACABADO CERRADO FINO EN CUATRO MUROS INTERIORES Y TRES MUROS EXTERIOR A PLOMO Y REGLA CON MORTERO CEMENTO - ARENA 1:4, CON ESPESOR DE 1.00 A 2.00 CM., HASTA UNA ALTURA DE 3.50 M. INCLUYE: PERFILADO, ARISTAS EN PUERTAS Y VENTANAS, MATERIALES, ANDAMIOS, DESPERDICIOS, MANO DE OBRA, HERRAMIENTA Y TODO LO NECESARIO PARA SU CORRECTA EJECUCIÓN. | M2 | 659.34
ACAB-02 | APLANADO EN PLAFÓN A BASE DE YESO A TALOCHA, ACABADO PULIDO, INCLUYE: ARISTAS EN PUERTAS Y VENTANAS EN INTERIOR, PICADO, ANDAMIOS, MATERIALES, DESPERDICIOS, HERRAMIENTA Y TODO LO NECESARIO PARA SU CORRECTA EJECUCIÓN. | M2 | 115.39
ACAB-03 | SUMINISTRO Y APLICACIÓN DE PINTURA VINÍLICA LAVABLE COMEX O SIMILAR CON LAS MISMAS ESPECIFICACIONES TECNICAS, CON UNA MANO DE SELLADOR, EN MUROS CON APLANADOS INTERIORES Y EXTERIORES, DEJAR COLOR HOMOGÉNEO A DOS MANOS, INCLUYE: ANDAMIOS, PREPARACIÓN DE SUPERFICIES, LIMPIEZA DE LA SUPERFICIE, CUBRIR SUPERFICIE ADYACENTES, LIMITAR SUPERFICIE A PINTAR, PROTECCIÓN DE PISOS PARA NO DEJAR MANCHAS DE PINTURA, AGUA POTABLE PARA DILUIR PINTURA, REBABEAR Y PLASTE DONDE SE REQUIERA, MATERIALES, DESPERDICIOS, MANO DE OBRA, HERRAMIENTA Y TODO LO NECESARIO PARA SU CORRECTA EJECUCIÓN. | M2 | 659.34
INSTALACIÓN ELÉCTRICA
IE-001 | SALIDA ELÉCTRICA PARA CONTACTO DOBLE A UNA ALTURA DE 40 CMS DE PISO TERMINADO. INCLUYE: POLIDUCTO DE 13 MM, CHALUPA, CONDUCTOR THW CALIBRE NO. 12, CONEXIONES, PLACA PLÁSTICA BLANCO, ACCESORIOS, CONEXIÓN A LÍNEA EXISTENTE, MATERIALES, DESPERDICIOS, MANO DE OBRA, HERRAMIENTA Y TODO LO NECESARIO PARA SU EJECUCIÓN. | SAL | 22
IE-002 | SALIDA DE CENTRO INCANDESCENTE PARA FOCO, INCLUYE: POLIDUCTO DE 13 MM, CABLES CALIBRES No. 12 Y No. 14, CINTA DE AISLAR, CAJA CUADRADA DE 4" x 4", CHALUPA 2" x 4", TAPAS, APAGADOR A UNA ALTURA DE 1.20 M DE PISO TERMINADO, PLACA PLÁSTICA BLANCO, PORTALÁMPARA DE CERÁMICA BLANCA, CONEXIÓN A LÍNEA EXISTENTE, FOCO AHORRADOR, MATERIALES, DESPERDICIOS, MANO DE OBRA, HERRAMIENTA Y TODO LO NECESARIO PARA SU CORRECTA EJECUCIÓN. | SAL | 11
CANCELERÍA Y HERRERÍA
CYH-001 | SUMINISTRO Y COLOCACIÓN DE PUERTA EXTERIOR MULTIPANEL CON CARAS LISAS DE 0.90 x 2.13 M, INCLUYE: MARCO DE PERFIL TUBULAR CALIBRE 18 DE SECCIÓN 0.95 X 2.52 M, CON PINTURA DE ESMALTE A DOS MANOS (COLOR POR DEFINIR EN OBRA), CON ANTEPECHO EN SECCIÓN 0.39 x 0.95 M, FIJADO CON 8 TORNILLOS CABEZA PLANA DE 2 1/2", 8 TAQUETES PARA TORNILLOS DE 2 1/2", CHAPA DE SOBREPONER (TIPO PARCHE), JALADERA TIPO BAÚL ½", 3 BISAGRAS TIPO LIBRO LATONADAS DE 3", INSTALACIÓN DE CONTRA CHAPA, VIDRIO DE 3 MM DE ESPESOR, SELLADO CON PEGAMENTO DE SILICÓN, MATERIALES, ACARREOS, DESPERDICIOS, MANO DE OBRA, HERRAMIENTA Y TODO LO NECESARIO PARA SU CORRECTA EJECUCIÓN. | PZA. | 11
CYH-002 | SUMINISTRO Y COLOCACIÓN DE VENTANA DE ALUMINIO ANODIZADO NATURAL LÍNEA DE 1 1/2" DE 1.20 x 1.20 M, CON UN FIJO Y UN CORREDIZO, CON JALADERA Y BROCHE, INCLUYE: VIDRIO DE 3 MM DE ESPESOR, SILICÓN Y MATERIALES NECESARIOS PARA SU FIJACIÓN, HERRAMIENTA, MANO DE OBRA Y TODO LO NECESARIO PARA SU CORRECTA EJECUCIÓN. (DISEÑO CONFORME A PROYECTO). | PZA. | 11
OBRA EXTERIOR
OBRE-001 | SUMINISTRO Y COLOCACIÓN DE GÁRGOLA DE P. V. C. REFORZADO DE 0.50 M. DE LONGITUD Y 2" DE Ø, PARA AGUAS PLUVIALES, INCLUYE: MATERIAL, MANO DE OBRA, HERRAMIENTA Y TODO LO NECESARIO PARA SU EJECUCIÓN. | PZA. | 11
OBRE-002 | SUMINISTRO Y COLOCACIÓN DE PLACA ALUSIVA DE 20 x 30 CM CON MATERIAL A BASE DE PVC, MATERIAL VINIL IMPRESO PARA LOGOTIPOS DE GOBIERNO DEL ESTADO Y DE MUNICIPIOS SEGÚN SEA EL CASO, INCLUYE: MATERIAL DE FIJACIÓN, 4 PIJAS 1 1/2" Y 4 TAQUETES PARA PIJA DE 1 1/2" Y TODO LO NECESARIO PARA SU CORRECTA EJECUCIÓN. (VER DETALLE EN PLANOS) | PZA. | 11
OBRE-003 | LIMPIEZA FINAL DE OBRA EN GENERAL, INCLUYE: MATERIAL, MANO DE OBRA, HERRAMIENTA Y TODO LO NECESARIO PARA SU EJECUCIÓN. | M2 | 132

## CUARTO PARA BAÑO INCLUYENTE
CATÁLOGO DE CONCEPTOS DE OBRA FISE 2023
MUNICIPIO |  | CHALCHIHUITES
ACCION |  | VIVIENDAS BENEFICIADAS |  | CANTIDAD (M2/UB)
CUARTO PARA BAÑO ( TRADICIONAL E INCLUYENTE) |  | 7 |  | 7
Conceptos |  | Unidad de medida | Cantidad o volumen | Precio unitario (Pesos) | Importe (Pesos)
CUARTO PARA BAÑO TRADICIONAL
PRELIMINARES
PRE-010 | LIMPIA, TRAZO Y NIVELACIÓN DE TERRENO DEL ÁREA A CONSTRUIR. INCLUYE: MATERIALES, MANO DE OBRA, HERRAMIENTA Y TODO LO NECESARIO PARA SU CORRECTA EJECUCIÓN. | M2 | 28.8
CIMENTACIÓN
CIM-005 | EXCAVACIÓN A MANO EN CEPAS DE 0.40 M. DE ANCHO Y PROFUNDIDAD DE 0.60 A 1.00 M. INCLUYE: AFINE DE FONDO, TALUDES, TRASPALEOS, MANO DE OBRA, HERRAMIENTA Y TODO LO NECESARIO PARA SU CORRECTA EJECUCIÓN. | M3 | 10.92
CIM-010 | CIMENTACIÓN A BASE DE MAMPOSTERÍA DE PIEDRA BRAZA DE LA REGIÓN, ASENTADA CON MORTERO CEMENTO - ARENA 1:5, DE 0.40 M POR 0.60 A 1.00 M DE PROFUNDIDAD, INCLUYE: MATERIALES, DESPERDICIOS, MANO DE OBRA, HERRAMIENTAS Y TODO LO NECESARIO PARA SU CORRECTA EJECUCIÓN. | M3 | 9.42
CIM-O60 | ANCLAJE DE CASTILLO A MAMPOSTERÍA A BASE DE CONCRETO F'C = 150 KG/CM², TAMAÑO MÁXIMO DE AGREGADOS ¾" EN SECCIÓN DE 40X40X40 CM DE ALTURA. INCLUYE: ARMEX PARA 12X12-4 (3/8") DE 60 CM DE ALTURA CON DOBLES A ESCUADRA DE 10 CM, PRUEBAS Y REPORTES DE LABORATORIO ALEATORIAS Y A CRITERIO DEL SUPERVISOR, CIMBRA, DESCIMBRA, MATERIALES, DESPERDICIOS, MANO DE OBRA, HERRAMIENTAS Y TODO LO NECESARIO PARA SU CORRECTA EJECUCIÓN. | PZA | 24
CIM-020 | CADENA DE DESPLANTE EN SECCIÓN DE 12 x 20 CM ACABADO COMÚN A BASE DE CONCRETO F'C = 150 KG/CM², TAMAÑO MÁXIMO DE AGREGADOS ¾", REFORZADA CON ARMEX PARA 12X20-4 (3/8"), INCLUYE: PRUEBAS Y REPORTES DE LABORATORIO ALEATORIAS Y A CRITERIO DEL SUPERVISOR, CIMBRA, DESCIMBRA, MATERIALES, DESPERDICIOS, MANO DE OBRA, HERRAMIENTA Y TODO LO NECESARIO PARA SU CORRECTA EJECUCIÓN. | M | 52.32
CIM-012 | RELLENO Y COMPACTADO A MANO CON MATERIAL PRODUCTO DE EXCAVACIÓN HASTA 20 CM DE ESPESOR. INCLUYE: HERRAMIENTA, EQUIPO, MANO DE OBRA Y TODO LO NECESARIO PARA SU CORRECTA EJECUCIÓN. | M3 | 2.28
ESTRUCTURA
MCC-020 | MURO DE BLOCK DE CONCRETO TIPO PESADO DE 12 x 20 x 40 CM, JUNTEADO CON MORTERO CEMENTO-ARENA 1:5 ACABADO COMÚN DE 0.7 A 1.0 CM MÁXIMO A PLOMO Y NIVEL. INCLUYE: CORTE DE LAS PIEZAS DE BLOCK CON CORTADORA DE DISCO PARA AJUSTES Y REMATE, LIMPIEZA Y CONSERVACIÓN DEL MISMO HASTA LA ENTREGA, MATERIALES, MANO DE OBRA, ANDAMIOS, HERRAMIENTA, DESPERDICIOS, ACARREO DE MATERIALES SOBRANTES FUERA DE LA OBRA Y TODO LO NECESARIO PARA SU CORRECTA EJECUCIÓN. (ACABADO APARENTE EN UN MURO EXTERIOR SIN RECUBRIMIENTO) | M2 | 108.06
MCC-030 | CASTILLO DE CONCRETO EN SECCIÓN DE 12 x 12 CM A BASE DE CONCRETO F'C = 150 KG/CM2 T. M. A. ¾" REFORZADO CON ARMEX PARA 12X12-4 (3/8"), ALTURA HASTA PRETIL. INCLUYE: PRUEBAS Y REPORTES DE LABORATORIO ALEATORIAS Y A CRITERIO DEL SUPERVISOR, CIMBRA COMÚN, DESCIMBRADO, JUNTA CONSTRUCTIVA EN COLINDANCIA CON FEXPAN, VIBRADO, COLADO, CURADO, PERFILADO, MATERIALES, DESPERDICIOS, MANO DE OBRA, HERRAMIENTA Y TODO LO NECESARIO PARA SU CORRECTA EJECUCIÓN. | M | 66
LOS-040 | LOSA DE CONCRETO DE 12 CM DE ESPESOR, ACABADO COMÚN, F'C = 200 KG/CM2 T. M. A ¾'', REV. 10 ± 2 CM ARMADO CON VARILLA CORRIDA LECHO INFERIOR DE 3/8" @ 40 CM EN AMBOS SENTIDOS, BAYONETAS CON VARILLAS DE 3/8" @ 40 CM. AMBOS SENTIDOS Y BASTONES CON VARILLA DE 3/8" @ 40 CM. AMBOS SENTIDOS, INCLUYE: ARMEX PARA 12X12-4 (3/8"), JUNTA CONSTRUCTIVA EN COLINDANCIA CON FEXPAN, ADITIVO, ACELERANTE, PRUEBAS Y REPORTES DE LABORATORIO ALEATORIAS Y A CRITERIO DEL SUPERVISOR, CIMBRA COMÚN, VACIADO, COLADO, EXTENDIDO, VIBRADO, CURADO, LIMPIEZA Y ACARREO DE SOBRANTES FUERA DE LA OBRA, ELEVACIONES, MATERIALES, DESPERDICIOS, MANO DE OBRA Y TODO LO NECESARIO PARA SU CORRECTA EJECUCIÓN. (VER DETALLE EN PLANO) | M2 | 28.8
AZOTEA
AZO-001 | PRETIL DE 22 CM DE ALTURA (2 HILADAS) Y 14 CM DE ANCHO A BASE DE TABICÓN DE CONCRETO TIPO PESADO DE 10 x 14 x 28 CM, JUNTEADO CON MORTERO CEMENTO - ARENA 1:5 ACABADO COMÚN A PLOMO Y NIVEL, INCLUYE: ARMEX PARA 12X12 -4 (3/8"), MATERIALES, ACARREOS, MANO DE OBRA, HERRAMIENTA, DESPERDICIOS, LIMPIEZA Y ACARREO DE SOBRANTES FUERA DE LA OBRA Y TODO LO NECESARIO PARA SU CORRECTA EJECUCIÓN. | M | 49.44
AZO-002 | ENTORTADO EN AZOTEA A BASE DE MEZCLA CEMENTO - CAL - ARENA PROPORCIÓN 1:1:10, ACABADO COMÚN, PARA DAR PENDIENTE DEL 2%, INCLUYE: ELEVACIÓN, ACARREOS, MATERIALES, DESPERDICIOS, MANO DE OBRA, HERRAMIENTA, EQUIPO Y TODO LO NECESARIO PARA SU CORRECTA EJECUCIÓN. | M2 | 21.54
AZO-003 | SUMINISTRO Y COLOCACIÓN DE ENLADRILLADO A BASE DE PETATILLO DE BARRO, ASENTADO Y EMBOQUILLADO CON MORTERO CEMENTO - ARENA PROPORCIÓN 1:5 Y TERMINADO CON MORTERO CEMENTO - ARENA PROPORCIÓN 1:5 DE 1.00 CM DE ESPESOR, ACABADO A VUELTA DE PLANA. INCLUYE: ELEVACIÓN, ACARREOS, MATERIALES, DESPERDICIOS, MANO DE OBRA, HERRAMIENTA, EQUIPO Y TODO LO NECESARIO PARA SU CORRECTA EJECUCIÓN. | M2 | 21.54
AZO-004 | CHAFLÁN DE MORTERO CEMENTO - ARENA PROPORCIÓN 1:5 DE 5 CM EN CATETOS, INCLUYE: ELEVACIÓN, ACARREOS, MATERIALES, DESPERDICIOS, MANO DE OBRA, HERRAMIENTA, EQUIPO Y TODO LO NECESARIO PARA SU CORRECTA EJECUCIÓN. (VER DETALLE EN PLANOS) | M | 48.48
PISO
PIS-001 | PISO FIRME DE CONCRETO F'C = 150 KG/CM2, T. M. A. DE ¾" DE 10 CM DE ESPESOR, ACABADO PULIDO Y COLOR A DEFINIR EN OBRA. INCLUYE: PRUEBAS Y REPORTES DE LABORATORIO ALEATORIAS Y A CRITERIO DEL SUPERVISOR, PREPARACIÓN DE LA SUPERFICIE, HUMEDECIDO DEL ÁREA DE DESPLANTE, NIVELACIÓN, MUESTRAS DE FIRME PARA MARCAR NIVELES, REGLEADO PARA DEJAR NIVELADO EL FIRME, CIMBRA DONDE SE REQUIERA, MANO DE OBRA, HERRAMIENTA, MATERIALES, DESPERDICIOS Y TODO LO NECESARIO PARA SU CORRECTA EJECUCIÓN. | M2 | 22.5
ALBAÑILERÍA Y ACABADOS
ACAB-040 | APLANADO A VUELTA DE PLANA, ACABADO CERRADO FINO EN CUATRO MUROS INTERIORES Y TRES MUROS EXTERIOR A PLOMO Y REGLA CON MORTERO CEMENTO - ARENA 1:4, CON ESPESOR DE 1.00 A 2.00 CM., HASTA UNA ALTURA DE 3.50 M. INCLUYE: PERFILADO, ARISTAS EN PUERTAS Y VENTANAS, MATERIALES, ANDAMIOS, DESPERDICIOS, MANO DE OBRA, HERRAMIENTA Y TODO LO NECESARIO PARA SU CORRECTA EJECUCIÓN. | M2 | 175.92
ACAB-044 | APLANADO A VUELTA DE PLANA, ACABADO CERRADO FINO EN PLAFÓN A NIVEL Y REGLA CON MORTERO CEMENTO - ARENA 1:4, CON ESPESOR DE 1.00 A 2.00 CM. INCLUYE: PERFILADO, ARISTAS EN PUERTAS Y VENTANAS, MATERIALES, ANDAMIOS, DESPERDICIOS, MANO DE OBRA, HERRAMIENTA Y TODO LO NECESARIO PARA SU CORRECTA EJECUCIÓN. | M2 | 22.98
ACAB-05 | AZULEJO CERÁMICO DE PRIMERA CALIDAD EN MUROS, ASENTADO CON PEGA AZULEJO Y JUNTEADO CON BOQUILLA SIN ARENA COLOR BLANCO EN ÁREA DE REGADERA A UNA ALTURA DE 2.00 M, INCLUYE: REPELLADO CEMENTO - ARENA 1:4 PARA RECIBIR AZULEJO, MATERIAL, DESPERDICIOS, MANO DE OBRA, RECORTES, HERRAMIENTA Y TODO LO NECESARIO PARA SU CORRECTA INSTALACIÓN. | m2 | 35.52
ACAB-06 | SUMINISTRO Y COLOCACIÓN DE PISO ANTIDERRAPANTE A BASE DE CERÁMICA DE 1ra. CALIDAD, COLOR A DEFINIR EN OBRA, ASENTADO CON PEGACERÁMICA, TERMINADO EMBOQUILLADO CON JUNTA DE 4 MM. DE COLOR BLANCO. INCLUYE. MATERIALES, MANO DE OBRA, DESPERDICIOS, CORTES, EMBOQUILLADO CON LECHADA DE CEMENTO BLANCO, HERRAMIENTA, EQUIPO Y TODO LO NECESARIO PARA SU CORRECTA EJECUCIÓN. | m2 | 6.54
ACAB-03 | SUMINISTRO Y APLICACIÓN DE PINTURA VINÍLICA LAVABLE COMEX O SIMILAR CON LAS MISMAS ESPECIFICACIONES TECNICAS, CON UNA MANO DE SELLADOR, EN MUROS CON APLANADOS INTERIORES Y EXTERIORES, DEJAR COLOR HOMOGÉNEO A DOS MANOS, INCLUYE: ANDAMIOS, PREPARACIÓN DE SUPERFICIES, LIMPIEZA DE LA SUPERFICIE, CUBRIR SUPERFICIE ADYACENTES, LIMITAR SUPERFICIE A PINTAR, PROTECCIÓN DE PISOS PARA NO DEJAR MANCHAS DE PINTURA, AGUA POTABLE PARA DILUIR PINTURA, REBABEAR Y PLASTE DONDE SE REQUIERA, MATERIALES, DESPERDICIOS, MANO DE OBRA, HERRAMIENTA Y TODO LO NECESARIO PARA SU CORRECTA EJECUCIÓN. | m2 | 175.92
INSTALACIÓN ELÉCTRICA
IE-001 | SALIDA ELÉCTRICA PARA CONTACTO DOBLE A UNA ALTURA DE 40 CMS DE PISO TERMINADO. INCLUYE: POLIDUCTO DE 13 MM, CHALUPA, CONDUCTOR THW CALIBRE NO. 12, CONEXIONES, PLACA PLÁSTICA BLANCO, ACCESORIOS, CONEXIÓN A LÍNEA EXISTENTE, MATERIALES, DESPERDICIOS, MANO DE OBRA, HERRAMIENTA Y TODO LO NECESARIO PARA SU EJECUCIÓN. | sal | 6
IE-002 | SALIDA DE CENTRO INCANDESCENTE PARA FOCO, INCLUYE: POLIDUCTO DE 13 MM, CABLES CALIBRES No. 12 Y No. 14, CINTA DE AISLAR, CAJA CUADRADA DE 4" x 4", CHALUPA 2" x 4", TAPAS, APAGADOR A UNA ALTURA DE 1.20 M DE PISO TERMINADO, PLACA PLÁSTICA BLANCO, PORTALÁMPARA DE CERÁMICA BLANCA, CONEXIÓN A LÍNEA EXISTENTE, FOCO AHORRADOR, MATERIALES, DESPERDICIOS, MANO DE OBRA, HERRAMIENTA Y TODO LO NECESARIO PARA SU CORRECTA EJECUCIÓN. | sal | 6
INSTALACIÓN HIDROSANITARIA Y MUEBLES SANITARIOS
IHS-001 | SUMINISTRO Y COLOCACIÓN DE CALENTADOR SOLAR DE 120 L DE CAPACIDAD NOMINAL EN TANQUE DE ACERO INOXIDABLE DE 10 TUBOS CON BARRA DE MAGNESIO, INSTALADO CON TUBERÍA DE POLIPROPILENO (TERMOFUSIÓN), INCLUYE: MATERIALES, MANO DE OBRA, HERRAMIENTA Y TODO LO NECESARIO PARA SU CORRECTA EJECUCIÓN. | pza | 6
IHS-002 | SUMINISTRO Y COLOCACIÓN DE INODORO Y TANQUE DE 4.8 LPD. COLOR BLANCO, INCLUYE: LLAVE ANGULAR, MATERIALES, MANO DE OBRA, HERRAMIENTA Y TODO LO NECESARIO PARA SU COLOCACIÓN Y CORRECTO FUNCIONAMIENTO. | pza | 6
IHS-003 | SUMINISTRO Y COLOCACIÓN DE LAVABO PARA COLGAR, COLOR BLANCO. INCLUYE: LLAVE MEZCLADORA AHORRADORA, LLAVE ANGULAR, CONTRA REJILLA, CESPOL, ALIMENTADORES, MATERIALES, MANO DE OBRA, HERRAMIENTA Y TODO LO NECESARIO PARA SU COLOCACIÓN Y CORRECTO FUNCIONAMIENTO. | pza | 6
IHS-004 | SUMINISTRO Y COLOCACIÓN DE REGADERA ANTISARRO CROMADO. INCLUYE: MATERIALES, MANO DE OBRA, HERRAMIENTA Y TODO LO NECESARIO PARA SU CORRECTO FUNCIONAMIENTO. | pza | 6
IHS-005 | SUMINISTRO Y COLOCACIÓN DE JUEGO DE ACCESORIOS PARA BAÑO (JABONERA, PORTA PAPEL, BARRA PARA TOALLA, PORTA CEPILLOS DENTALES Y TOALLERO) A BASE DE MATERIAL METÁLICO TERMINADO CROMO, INCLUYE: FIJACIÓN, MATERIALES, HERRAMIENTA, MANO DE OBRA, NIVELACIÓN Y TODO LO NECESARIO PARA SU EJECUCIÓN. | jgo | 6
IHS-006 | SUMINISTRO Y COLOCACIÓN DE TINACO DE POLIETILENO TRICAPA EQUIPADO DE 750 L DE CAPACIDAD, INCLUYE: ACCESORIOS, CONEXIONES, MANO DE OBRA Y TODO LO NECESARIO PARA SU CORRECTO FUNCIONAMIENTO. | pza | 6
IHS-007 | SALIDA HIDRÁULICA Y SANITARIA PARA W. C., INCLUYE: TUBO P.V.C. DE 4" DE Ø, TUBO VENTILA DE 1½" DE Ø CON TERMINACIÓN DE CODO P.V.C. DE 90°, TUBERÍA DE POLIPROPILENO 1/2" (TERMOFUSIÓN), MANO DE OBRA, CONEXIONES, DESPERDICIOS, PRUEBAS DE FUNCIONAMIENTO, TRABAJO TERMINADO. (VER DETALLE EN PLANO). | sal | 6
IHS-008 | SALIDA HIDRÁULICA Y SANITARIA PARA LAVABO CON ALIMENTACIÓN DE AGUA FRÍA Y AGUA CALIENTE A BASE DE TUBERÍA P. V. C. SANITARIO DE 2" DE Ø Y TUBERÍA DE POLIPROPILENO DE 1/2" (CON TERMOFUSIÓN). INCLUYE: MATERIALES, CONEXIONES, DESPERDICIOS, HERRAMIENTA, MANO DE OBRA Y PRUEBAS DE FUNCIONAMIENTO. | sal | 6
IHS-009 | SALIDA HIDRÁULICA Y SANITARIA PARA REGADERA CON ALIMENTACIÓN DE AGUA FRÍA Y AGUA CALIENTE POR MEDIO DE TUBERÍA DE POLIPROPILENO 1/2" (CON TERMOFUSIÓN) Y PVC DE 4" INCLUYE: COLADERA DE 4", LLAVES DE EMPOTRAR PARA TUBERÍA DE POLIPROPILENO, MATERIALES, BRAZO DE REGADERA, ACCESORIOS, CONEXIONES, DESPERDICIOS, MANO DE OBRA Y PRUEBAS DE FUNCIONAMIENTO. | sal | 6
IHS-010 | ALIMENTACIÓN Y DESCARGA HIDRÁULICA PARA TINACO, CONFORME A PROYECTO A BASE DE TUBERÍA DE POLIPROPILENO (CON TERMOFUSIÓN). INCLUYE: ALIMENTACIÓN CON TUBERÍA DE ½" DE DIÁMETRO Y DESCARGA CON TUBERÍA DE ¾" DE DIÁMETRO, MANO DE OBRA, HERRAMIENTAS, MATERIALES, CONEXIONES, DESPERDICIOS Y PRUEBAS. (DESDE CUADRO DE MEDIDOR Y/O LIMITE DE LOTE). | sal | 6
IHS-011 | REGISTRO SANITARIO, MEDIDAS INTERIORES DE 60 x 40 x 80 CM CON TABICÓN DE CONCRETO TIPO PESADO DE 10 x 14 x 28 CM, JUNTEADO CON MORTERO CEMENTO - ARENA 1:5, APLANADO INTERIOR ACABADO PULIDO DE UNO A DOS CENTÍMETROS CON MORTERO CEMENTO ARENA PROPORCIÓN 1:4: CON MARCO Y CONTRAMARCO METÁLICO DE ANGULO DE 3/16" x 1¼", COLADO DE TAPA CON CONCRETO DE F´C=150 KG/CM2 . INCLUYE: PLANTILLA DE CONCRETO F´C=100 KG/CM2 DE 5 CM DE ESPESOR, EXCAVACIÓN PARA ALOJAR REGISTRO, MANO DE OBRA, HERRAMIENTAS, MATERIALES, INSTALACIÓN, DESPERDICIOS Y TODO LO NECESARIO PARA SU CORRECTO FUNCIONAMIENTO. | pza | 6
CANCELERÍA Y HERRERÍA
HER-010 | SUMINISTRO Y COLOCACIÓN DE BASE METÁLICA DE HERRERÍA CON PTR DE 1½", BASE DE 1.10 PARA SOPORTE DE TINACO. INCLUYE: FONDO ANTICORROSIVO, PINTURA DE ESMALTE, MATERIALES, MANO DE OBRA, HERRAMIENTAS Y TODO LO NECESARIO PARA SU CORRECTA EJECUCIÓN. | PZA | 6
HER-011 | SUMINISTRO Y COLOCACIÓN DE PUERTA EXTERIOR MULTIPANEL CON CARAS LISAS DE 0.90 x 2.13 M, INCLUYE: MARCO DE PERFIL TUBULAR CALIBRE 18 DE SECCIÓN 0.95 X 2.52 M, CON PINTURA DE ESMALTE A DOS MANOS (COLOR POR DEFINIR EN OBRA), CON ANTEPECHO EN SECCIÓN 0.39 x 0.95 M, FIJADO CON 8 TORNILLOS CABEZA PLANA DE 2 1/2", 8 TAQUETES PARA TORNILLOS DE 2 1/2", CHAPA DE SOBREPONER (TIPO PARCHE), JALADERA TIPO BAÚL ½", 3 BISAGRAS TIPO LIBRO LATONADAS DE 3", INSTALACIÓN DE CONTRA CHAPA, VIDRIO DE 3 MM. DE ESPESOR, SELLADO CON PEGAMENTO DE SILICÓN, MATERIALES, ACARREOS, DESPERDICIOS, MANO DE OBRA, HERRAMIENTA Y TODO LO NECESARIO PARA SU CORRECTA EJECUCIÓN. | PZA | 6
AL-001 | SUMINISTRO Y COLOCACIÓN DE VENTANA PROYECTABLE DE ALUMINIO CON PERFIL DE 1 1/2" DE 0.60 X 0.60 M CON PINTURA ELECTROSTÁTICA, INCLUYE: VIDRIO DE 3 MM DE ESPESOR SATINADO, SILICÓN, MATERIALES NECESARIOS PARA SU FIJACIÓN, HERRAMIENTA, MANO DE OBRA Y TODO LO NECESARIO PARA SU CORRECTA EJECUCIÓN. (DISEÑO CONFORME A PROYECTO). | PZA | 6
OBRA EXTERIOR
OBR-030 | SUMINISTRO Y COLOCACIÓN DE GÁRGOLA DE P. V. C. REFORZADO DE 0.50 M. DE LONGITUD Y 2" DE Ø, PARA AGUAS PLUVIALES, INCLUYE: MATERIAL, MANO DE OBRA, HERRAMIENTA Y TODO LO NECESARIO PARA SU EJECUCIÓN. | PZA | 6
OBR-020 | SUMINISTRO Y COLOCACIÓN DE PLACA ALUSIVA DE 20 x 30 CM CON MATERIAL A BASE DE PVC, MATERIAL VINIL IMPRESO PARA LOGOTIPOS DE GOBIERNO DEL ESTADO Y DE MUNICIPIOS SEGÚN SEA EL CASO, INCLUYE: MATERIAL DE FIJACIÓN, 4 PIJAS 1 1/2" Y 4 TAQUETES PARA PIJA DE 1 1/2" Y TODO LO NECESARIO PARA SU CORRECTA EJECUCIÓN. (VER DETALLE EN PLANOS) | PZA | 6
OBR-010 | LIMPIEZA FINAL DE OBRA EN GENERAL, INCLUYE: MATERIAL, MANO DE OBRA, HERRAMIENTA Y TODO LO NECESARIO PARA SU EJECUCIÓN. | M2 | 28.8
CUARTO PARA BAÑO INCLUYENTE
PRELIMINARES
PRE-010 | Limpia trazo y nivelación de terreno del área a construir, incluye: materiales, mano de obra, herramienta y todo lo necesario para su correcta ejecución. | m2 | 2.52
S/C | Demolicion de muro, incluye: mano de obra, herramienta y todo lo necesario para su correcta ejecucion. | m2 | 4.1
CIMENTACIÓN
CIM-005 | Excavación a mano en cepas 0.40 m de ancho y profundidad de 0.60 m. Incluye: afine de fondo, taludes, traspaleos, mano de obra, herramienta y todo lo necesario para su correcta ejecución. | m3 | 1.08
CIM-010 | Cimentación a base de mampostería de piedra brasa de la región, asentada con mortero, cemento - cal - arena 1:1:10, de 0.40 m x 0.60 m de profundidad, Incluye: Materiales, desperdicios, mano de obra, herramientas y todo lo necesario para su correcta ejecución. | m3 | 1.08
CIM-020 | Cadena de desplante en sección de 12 x 20 cm, acabado común, a base de concreto F´C=150kg/cm2, resistencia normal, hecho en obra, tamaño máximo de agregados 3/4", reforzada con armex 12 x 15 -4 (1/4") Incluye: cimbra, descimbra, materiales, desperdicios, mano de obra y herramienta. | m | 4.5
CIM-012 | Relleno y compactado con material producto de excavación a mano de 20 cm de espesor, incluye: herramienta, equipo, mano de obra y todo lo necesario para su correcta ejecución. | m3 | 0.27
ESTRUCTURA
MCC-020 | Muro de block de concreto tipo pesado de 12 x 20 x 40 cm, en espesor de 12 cm, junteado con mezcla de mortero cemento - arena 1:5 acabado aparente, junta emboquillada limpia de 0.7 a 1.0 cm máximo a plomo y nivel, incluye: corte de las piezas de block con cortadora de disco para ajustes y remate en muro inclinado, limpieza y conservación del mismo hasta la entrega para conservar a la característica de aparente, materiales, mano de obra, andamios, herramienta, desperdicios, limpiezas y acarreo de sobrantes fuera de la obra. | m2 | 12.5
MCC-030 | Castillo de concreto en sección de 12 x 15 cm, a base de concreto F´C = 150 Kg/cm2 T.M.A. 3/4" reforzado con armex de 12 x 12 - 4 (1/4"), incluye: cimbra aparente, descimbrado, junta constructiva en colindancia con fexpan, vibrado, colado, curado, perfilado, materiales, desperdicios, mano de obra y herramienta. | m | 10.48
LOS-VIG | LOSA DE CONCRETO DE 12 CM DE ESPESOR, ACABADO COMÚN, F'C = 200 KG/CM2 T. M. A ¾'', REV. 10 ± 2 CM ARMADO CON VARILLA CORRIDA LECHO INFERIOR DE 3/8" @ 40 CM EN AMBOS SENTIDOS, BAYONETAS CON VARILLAS DE 3/8" @ 40 CM. AMBOS SENTIDOS Y BASTONES CON VARILLA DE 3/8" @ 40 CM. AMBOS SENTIDOS, INCLUYE: ARMEX PARA 12X12-4 (3/8"), JUNTA CONSTRUCTIVA EN COLINDANCIA CON FEXPAN, ADITIVO, ACELERANTE, PRUEBAS Y REPORTES DE LABORATORIO ALEATORIAS Y A CRITERIO DEL SUPERVISOR, CIMBRA COMÚN, VACIADO, COLADO, EXTENDIDO, VIBRADO, CURADO, LIMPIEZA Y ACARREO DE SOBRANTES FUERA DE LA OBRA, ELEVACIONES, MATERIALES, DESPERDICIOS, MANO DE OBRA Y TODO LO NECESARIO PARA SU CORRECTA EJECUCIÓN. (VER DETALLE EN PLANO) | m2 | 7.9
AZOTEA
AZO-040 | Pretil de 23 cm de altura y 14 cm de espesor, a base de tabicón de concreto tipo pesado de 10 x 14 x 28 cm; junteado con mezcla de mortero cemento - arena 1:5 acabado común a plomo y nivel, incluye corte de las piezas de tabicón con cortadora de disco para ajustes, materiales, acarreos, mano de obra, herramienta, desperdicios, limpieza y acarreo de sobrantes fuera de la obra. | m | 9
AZO-001 | Entortado en azotea a base de mezcla cemento - cal - arena- proporción 1:1:10 F´C = a 80 kg/cm2, acabado común, para dar pendiente de 2% espesor según proyecto. | m2 | 5.1
AZO-030 | Suministro y colocación de enladrillado a base de petatillo de barro emboquillado, asentado con mortero cemento - arena proporción 1:5 determinado con cemento - cal - arena 1:1:10 de 1.5 cm de espesor acabado fino, dejar pendiente del 2%. | m2 | 5.1
AZO-050 | Chaflán de mortero cemento - cal - arena proporción 1:1:10, de 5 cm de catetos, incluye: material, mano de obra y todo lo necesario para su correcta ejecución. | m | 9
PISO FIRME
PIS-008 | Firme de concreto hecho en obra F´C = 150 kg/cm2 T.M.A. 3/4" de 10 cm de espesor, acabado pulido, incluye: preparación de la superficie, humedecido, del área de desplante, nivelación, muestras de firme para marcar niveles, obra, de herramienta y materiales. | m2 | 16.21
ALBAÑILERIA Y ACABADOS
ACAB-040 | Aplanado a vuelta de plana, acabado cerrado fino en muros a plomo y regla con mortero cemento - arena 1:1:10, con espesor de 0.5 a 2.00 cm. Incluye: perfiles de puertas y ventanas, y cuadros en pretil, materiales, desperdicios y herramienta. | m2 | 10.5
ACAB-041 | Boquilla de mezcla proporción 1:1:10 en aristas de puertas y ventanas. | mL | 6.7
ACAB-010 | Azulejo cerámico de primera calidad en muros, asentado con pega azulejo y junteado con boquilla sin arena color blanco en área de regadera a una altura de 1.80 m, incluye: repellado, cemento - arena 1:5 para recibir azulejo, material, mano de obra, recortes, herramienta y todo lo necesario para su correcta instalación. | m2 | 4.41
ACAB-056 | Suministro y colocación de piso antiderrapante a base de cerámica de 1ra. Calidad, en color conforme a proyecto asentado con pega cerámica, terminado emboquillado con junta de 4 mm. De color blanco. Incluye: materiales, mano de obra, desperdicios, cortes, emboquillados con lechada de cemento blanco, herramienta y equipo. | m2 | 1.2
ACAB-060 | Suministro y aplicación de pintura vinílica lavable en muros interiores y exteriores, dejar color homogéneo (a dos manos), incluye: andamios, preparación, superficiales, limpieza de la superficie, cubrir superficies adyacentes, limitar superficies a pintar, protección de pisos para no dejar manchas de pintura, agua potable para diluir pintura, suministro y aplicación de sellador, rebabear y plaste donde se requiera, a dos manos, que cumpla con las normas nmx-c-425-onncce-2003, nmx-c-456-onncce-2007, nmx-c-427-onncce-2003, nom-003-ssa1-2006, incluyendo: materiales, mano de obra, herramienta y todo lo necesario para su ejecución. | m2 | 10.5
INSTALACIÓN ELÉCTRICA
IE-040 | Salida eléctrica para contacto con tierra física, incluye: poliducto de 13 MM, chalupa, conductor THW calibre No. 12, conexiones, placa de aluminio, accesorios, materiales, desperdicios, mano de obra, herramienta y todo lo necesario para su ejecución. | Sal. | 1
IE-041 | Salida de centro incandescente para foco, incluye: poliducto de 13 MM, cables calibre No.12 y No.14, cinta de aislar, caja cuadrada de 4" x 4", chalupa de 2" x 4", tapas, apagador, placa de aluminio, soquet de baquelita. | Sal. | 1
INSTALACIÓN HIDROSANITARIA Y MUEBLES SANITARIOS
IHS-130 | Suministro y colocación de calentador solar de 144 L de capacidad en tanque, de acero inoxidable de 12 tubos con barra de magnesio, instalado con tubería de polipropileno (Termofusión), incluye: materiales, mano de obra y todo lo necesario para su conexión. | Pza. | 1
IHS-002 | Suministro y colocación de inodoro y tanque de 4.8 LPD, marca Cato mod. Jazmin redondo o similar con las mismas especificaciones tecnicas, Color blanco, incluye: llave angular, materiales, mano de obra, instalación, herramienta y todo lo necesario para su colocación y correcto funcionamiento. | Pza. | 1
IHS-138 | Suministro y colocación de lavabo para colgar marca Natural Planet o similar con las mismas especificaciones tecnicas, incluye: llave mezcladora ahorradora, llave angular, contra rejilla, cespol, alimentadores, mano de obra y todo lo necesario para su correcto funcionamiento. | Pza. | 1
IHS-139 | Suministro y colocación de regadera con extension tipo telefono anti sarro cromado marca Foset o similar con las mismas especificaciones tecnicas, incluye: materiales, mano de obra, herramienta y todo lo necesario para su correcto funcionamiento. | Pza. | 1
IHS-137 | Suministro y colocación de juego de accesorios para baño (jabonera, porta papel, barra para toalla, porta cepillos dentales y toallero) a base de material metálico terminado cromo, incluye: fijación, materiales, herramienta, mano de obra, nivelación y todo lo necesario para su ejecución. | Jgo. | 1
S/C-01 | Suministro y colocación de juego de barras para seguridad a base de material metálico terminado cromo (una barra de 35 cmts y una de 60 cmts), incluye: fijación, materiales, herramienta, mano de obra, nivelación y todo lo necesario para su ejecución. | Jgo. | 1
IHS-140 | Suministro y colocación de tinaco de polietileno negro tricapa de 450 lts de capacidad, incluye: accesorios y conexiones. | Pza. | 1
IHS-141 | Salida hidráulica y sanitaria para W.C.; incluye: tubo P.V.C. de 4" de Ø, tubo ventila de 1 1/2" de Ø con terminación de codo P.V.C. de 90°, tubería de polipropileno, mano de obra, conexiones, desperdicios, pruebas de funcionamiento, trabajo terminado. (Ver detalle en plano). | Sal. | 1
IHS-142 | Salida hidráulica y sanitaria para lavabo con alimentación de agua fría y agua caliente, a base de tubería P.V.C. sanitario y tubería de polipropileno, incluye: materiales, conexiones, desperdicios, herramienta, mano de obra y pruebas de funcionamiento. | Sal. | 1
IHS-143 | Salida hidráulica y sanitaria para regadera con alimentación de agua fría y agua caliente por medio de tubería de polipropileno y P.V.C. de 4". Incluye: coladera de 4", llaves de empotrar para tubería de polipropileno, materiales, brazo de regadera, accesorios, conexiones, desperdicios, mano de obra y pruebas de funcionamiento. | Sal. | 1
IHS-144 | Alimentación y descarga hidráulica para tinaco, conforme a proyecto, a base y tubería de polipropileno. Incluye: alimentación con tubería de 1/2" y descarga con tubería de 3/4" de diámetro, mano de obra, conexiones, desperdicios y pruebas. (Desde cuadro medidor y/o límite de lote). | Sal. | 1
IHS-010 | Registro sanitario, medidas interiores de 60 x 40 x 80 cm con tabique rojo recocido de 6 x 12 x 24 cm, aplanado interior acabado pulido con mortero, cemento, arena proporción 1:5; con marco y contramarco metálico de ángulo de 3/16" x 1 1/4", colado de tapa y todo lo necesario para su correcto funcionamiento. | Pza. | 1
CANCELERÍA Y HERRERÍA
HER-010 | Base metálica de herrería con PTR de 1 1/2", para soporte de tinaco. Incluye: fondo anticorrosivo y pintura de esmalte. | Pza. | 1
HER-011 | Suministro y colocación de puerta de baño tipo de lámina acanalada, en sección de 0.90 x 2.13 m, con antepecho de (0.18 x 0.70 m). Incluye: chapa para baño de latón antiguo, 3 bisagras tipo libro latonadas de 3", marco de perfil tubular de calibre 18 de sección de (0.75 x 2.31 m), junquillos, terminado con pintura de esmalte a dos manos (color arena brillante), vidrio medio doble, sellado con pegamento de silicón, materiales, acarreos, desperdicios, mano de obra, y herramienta. | Pza. | 1
HER-060 | Suministro y colocación de ventana de aluminio anodizado natural de 1 1/2", sección de 60 x 40 cm para baño, un fijo y un corredizo. Incluye: vidrio de 3 mm de espesor tipo traslucido, materiales para su fijación, silicón de herrajes, (diseño conforme a proyecto). | Pza. | 1
OBRA EXTERIOR
OBR-030 | Suministro y colocación de gárgola de P.V.C. reforzado de 0.50 m de longitud y 2" de Ø, para aguas pluviales. Incluye: material, mano de obra y herramienta. (Todo lo necesario para su ejecución). | Pza. | 1
OBR-020 | Suministro y colocación de placa alusiva de 15 x 30 cm de material de base de P.V.C, material vinil impreso para logotipos de gobierno del estado y de municipios según sea el caso. Incluye: material de fijación, taquetes, pijas y todo lo necesario para su correcta ejecución. | Pza. | 1
OBR-010 | Limpieza fina de obra en general. | m2 | 3.6