## PRESUPUESTO
|  | LICITACION No. INZACE-932045994-E35-2023 |  |  |  | DOCUMENTO A 21
DESCRIPCION GENERAL DE LOS TRABAJOS: REHABILITACION DE SERVICIOS SANITARIOS EN LA SECUNDARIA "JOSE MARIA RODRIGUEZ", UBICADA EN GUADALUPE, ZAC.
|  | RAZÓN SOCIAL DEL LICITANTE: |  |  |  | FECHA:
Clave | Concepto | Unidad | Cantidad | Precio Unitario con letra | Precio Unitario | Importe
EDIFICIO (REHABILITACION DE SERVICIOS SANITARIOS ESTRUCTURA REGIONAL 6.00X8.00 M)
PRELIMINARES
11003 | DEMOLICION DE CIMIENTOS DE CONCRETO SIMPLE; INCLUYE ACARREO DEL MATERIAL NO UTILIZABLE FUERA DE LA OBRA. | M3 | 2
11007 | DEMOLICION POR MEDIOS MANUALES, DE PISOS DE CONCRETO SIMPLE DE 8 A 10 CM DE ESPESOR, INCLUYE: MANO DE OBRA, HERRAMIENTA, LIMPIEZA DEL AREA DE TRABAJO, ACARREO DEL MATERIAL PRODUCTO DE LA DEMOLICION FUERA DE LA OBRA HASTA EL LUGAR QUE SE INDIQUE POR PARTE DE LA SUPERVISION. | M2 | 61.8
11016 | CORTE CON DISCO EN CONCRETO (1 LINEA DE CORTE), INCLUYE: MANO DE OBRA Y HERRAMIENTA | ML | 10
96096 | DEMOLICION DE LAMBRIN INCL. DEMOLICION DE REPELLADO Y ACARREO DEL MATERIAL NO UTILIZABLE FUERA DE LA OBRA. | M2 | 138.57
11017 | DEMOLICION DE APLANADOS EN MUROS; INCLUYE: MANO DE OBRA, HERRAMIENTA, EQUIPO, Y ACARREO DEL MATERIAL NO UTILIZABLE FUERA DE LA OBRA. | M2 | 83.89
11030 | DEMOLICION DE LOSAS DE CONCRETO ARMADO, INCLUYE ACARREO DEL MATERIAL NO UTILIZABLE FUERA DE LA OBRA. | M2 | 2.68
11044 | DESMONTE DE PUERTAS Y VENTANAS METALICAS; INCLUYE ACARREO DEL MATERIAL NO UTILIZABLE FUERA DE LA OBRA. | M2 | 24.51
11047 | DESMONTE DE LAMPARA COLOCADA EN PLAFOND, INCLUYE: DESCONEXION, ANDAMIOS, LIMPIEZA DEL AREA DE TRABAJO, RECUPERACION Y ACARREO DE LÁMPARA DENTRO DE LA OBRA HASTA LUGAR DE SU ALMACENAMIENTO, ENTREGAR LAMPARA A DIRECCION DE LA ESCUELA. | PZA | 6
11050 | DESMONTE DE MUEBLE SANITARIO, INCLUYE: MANO DE OBRA, HERRAMIENTA, DESCONEXION, LIMPIEZA DEL AREA DE TRABAJO, RETIRO DE ACCESORIOS, RECUPERACION Y ACARREO DE MUEBLE DENTRO DE LA OBRA HASTA EL LUGAR DE SU ALMACENAMIENTO, ENTREGAR MUEBLE A LA DIRECCION DE LA ESCUELA. | PZA | 21
90060 | DESMANTELAMIENTO Y RETIRO DE SALIDA HIDRO-SANITARIA DE MUEBLE SANITARIO, INCLUYE: DEMOLICIONES, MANO DE OBRA, HERRAMIENTA Y ACARREO DE MATERIAL PRODUCTO DE DESMANTELAMIENTO DENTRO LA OBRA AL LUGAR DE SU ALMACENAMIENTO Y FUERA DE LA OBRA DEL MATERIAL PRODUCTO DE DEMOLICION Y MATERIAL INSERVIBLE FUERA DE LA OBRA HASTA EL LUGAR QUE INDIQUE LA SUPERVISION. | SALIDA | 29
90111 | DEMOLICION DE PISO DE LOSETA CERAMICA, INCLUYE ACARREO DEL MATERIAL PRODUCTO DE LA DEMOLICIÓN DENTRO Y FUERA DE LA OBRA A LUGAR DONDE SE INDIQUE POR PARTE DE LA SUPERVISION. | M2 | 43.18
91055 | DESMANTELAMIENTO DE INTERCONEXION Y LINEA DE DESCARGA DE TINACOS A MUEBLES, INCLUYE: ACARREO DE MATERIAL SOBRANTE PRODUCTO DE LOS TRABAJOS DENTRO Y FUERA DE LA OBRA. | PZA | 1
91056 | DESMANTELAMIENTO DE LINEA DE LLENADO DE RED HIDRAULICA O CISTERNA A TINACO, INCLUYE: ACARREO DE MATERIAL SOBRANTE PRODUCTO DE LOS TRABAJOS DENTRO Y FUERA DE LA OBRA. | PZA | 1
92027 | DESMANTELAMIENTO DE TINACO DE 400 A 1,100 LTS, DE CUALQUIER MATERIAL, INCLUYE: DESCONEXION, MANIOBRAS PARA BAJAR Y RECUPERAR | PZA | 2
130098 | DESMANTELAMIENTO DE ESPEJO DE 0.40X0.60 M, INCLUYE: RECUPERACION, ACARREO Y MANO DE OBRA. | PZA | 6
SUBTOTAL
ALBAÑILERIA Y ACABADOS
11074 | EXCAVACIÓN A MANO EN TERRENO INVESTIGADO EN OBRA CUALQUIER PROFUNDIDAD, INCLUYE: AFINE DE TALUD, AFINE DE FONDO, TRASPALEO, RETIRO DE MATERIAL INESTABLE, RETIRO DE MATERIAL ORGANICO, MANO DE OBRA, HERRAMIENTA, EQUIPO, ACARREO DENTRO Y FUERA DE LA OBRA DE MATERIAL NO UTILIZABLE. | M3 | 24.75
11131 | SUMINISTRO, RELLENO COMPACTADO CON MATERIAL DE BANCO (TEPETATE), COMPACTACIÓN EN CAPAS DE 15 CM. DE ESPESOR CON MEDIOS MECÁNICOS (COMPACTADOR MANUAL), AL 90 % DE PRUEBA PROCTOR; INCLUYE: EXTRACCION Y ACARREOS DEL MATERIAL DE BANCO; EQUIPO, HERRAMIENTA, HUMEDECIDO DEL MATERIAL PARA SU HOMOGENIZACION (HUMEDAD OPTIMA) Y MANO DE OBRA. | M3 | 24.75
12051 | ELABORACION DE CIMENTACIÓN A BASE DE PIEDRA DE LA REGIÓN ASENTADA CON MORTERO CEMENTO-ARENA PROPORCION 1:5, SECCIONES DE ACUERDO A PLANO DE CIMENTACION, INCLUYE: RELLENADO DE HUECOS PERFECTAMENTE CON EL MORTERO, HUMEDECIDO DE PIEDRAS Y SUPERFICIE DE DESPLANTE, MATERIALES, ACARREOS, DESPERDICIOS, LIMPIEZA DE PIEDRA, CORTES, NIVELES, TRAZADO, OBRAS AUXILIARES, MANO DE OBRA Y HERRAMIENTA. | M3 | 1.08
31214 | FIRME DE CONCRETO F'C=150 KG/CM2 DE 8 CM DE ESPESOR A VUELTA DE PLANA ELABORADO CON MEDIOS MECANICOS (MAQUINA REVOLVEDORA), INCLUYE: PREPARACION DE LA SUPERFICIE, HUMEDECIDO DEL AREA DE DESPLANTE, NIVELACION, MUESTRAS DE FIRME PARA MARCAR NIVELES, REGLEADO PARA DEJAR NIVELADO EL FIRME, CIMBRA DONDE SE REQUIERA, MANO DE OBRA, HERRAMIENTA Y MATERIALES. | M2 | 43.18
31220 | PISO DE CONCRETO F'C= 150 KG/CM2 DE 10 CM ESPESOR ACABADO PULIDO O RAYADO CON BROCHA DE PELO; LOSAS 3.00X3.00 M. JUNTAS FRIAS ACABADO CON VOLTEADOR, INCLUYE: PREPARACION DE LA SUPERFICIE, HUMEDECIDO DEL AREA DE DESPLANTE, NIVELACION, MUESTRAS DE PISO PARA MARCAR NIVELES, REGLEADO PARA DEJAR NIVELADO EL PISO, CIMBRA DONDE SE REQUIERA, MANO DE OBRA, HERRAMIENTA Y MATERIALES. | M2 | 18.62
31264 | FORJADO DE CANALON DE CONCRETO F'C=150 KG/CM2 DE 13X15 CM Y 8 CM DE ESPESOR, ACABADO CON RECUBRIMIENTO DE CERAMICA, INCLUYE: CORTES RECTOS Y A 45 GRADOS; ACARREOS, ELABORACION DE CONCRETO, CIMBRADO DESCIMBRADO, COLADO, DESMOLDANTE, DESPERDICIOS, MATERIALES, MANO DE OBRA Y HERRAMIENTAS. | ML | 15.44
31278 | SUMINISTRO Y COLOCACION DE PISO DE LOSETA CERAMICA ESMALTADA COLOR INDICADO POR LA SUPERVISION, DE PRIMERA CALIDAD EN FORMATO DE 43.2X43.2, 31.5X31.5, 50X50 Ó 60.5X60.5 CM, USO COMERCIAL TRAFICO INTENSO (PEI V, ETT1 O TTM A), ASENTADO CON ADHESIVO ADECUADO AL TIPO DE PISO, INCLUYE: BOQUILLA DE COLOR DE 1/4" CON SELLADOR INTEGRADO, TRAZO, NIVELES, MATERIALES, MANO DE OBRA, HERRAMIENTA, CORTES, DESPERDICIOS, ACARREOS Y LIMPIEZA. | M2 | 43.18
31284 | SUMINISTRO Y COLOCACION DE RECUBRIMIENTO DE CERAMICA DE COLOR Y MODELO INDICADO POR SUPERVISION DE PRIMERA CALIDAD DE 30X45 Ó DE 30X60 CM, ASENTADO CON ADHESIVO PARA RECUBRIMIENTO Y EMBOQUILLADO CON BOQUILLA SIN ARENA, INCLUYE: REMATES Y CORTES A 45º, DESPERDICIOS, ACARREOS, MATERIALES, MANO DE OBRA Y HERRAMIENTA. | M2 | 138.57
32001 | APLANADO FINO DE MEZCLA A PLOMO Y REGLA EN MUROS, MORTERO CEMENTO-ARENA PROPORCION 1:5, ACABADO FLOTEADO, INCLUYE: MATERIALES, ACARREOS, DESPERDICIOS, MANO DE OBRA, HERRAMIENTAS, REMATES, EMBOQUILLADOS, ANDAMIOS, PERFILADOS, PREPARACIÓN DE LA SUPERFICIE LIMPIANDO POLVO Y GRASAS, HASTA UNA ALTURA DE 6.00 M. | M2 | 83.99
32008 | REPELLADO CON MORTERO CEMENTO-ARENA PROPORCION 1:5 DE 2 CM DE ESPESOR PROMEDIO, A PLOMO Y REGLA, INCLUYE: MATERIAL, HERRAMIENTA Y MANO DE OBRA. | M2 | 138.57
33013 | BARRA DE APOYO EN MINGITORIO PARA DISCAPACITADOS A BASE DE TUBO GALVANIZADO CROMADO DE 1 1/4" C-40, SEGUN CROQUIS. | PZA | 1
33014 | BARRA DE APOYO EN WC PARA DISCAPACITADOS (2 BARRAS 60 CM LONGITUD) A BASE DE TUBO GALVANIZADO CROMADO DE 1 1/4" C-40, SEGUN CROQUIS. | PZA | 2
33020 | SUMINISTRO Y COLOCACION DE ESPEJO DE 4 MM EN SECCION DE 0.40X0.60 M, CON BASTIDOR DE TRIPLAY Y MARCO DE ALUMINIO, INCLUYE: MATERIAL PARA FIJACION, CORTES, DESPERDICIOS, MATERIALES, MANO DE OBRA Y HERRAMIENTA. | PZA | 6
34002 | SUMINISTRO Y APLICACIÓN DE PINTURA VINÍLICA LAVABLE QUE CUMPLA CON LAS NORMAS NOM-003-SSA1-2006, NMX-C-425-ONNCCE-2004, NMX-C-427-ONNCCE-2003, NMX-C-429-ONNCCE-2003, NMX-C-456-ONNCCE-2007, EN MUROS Y COLUMNAS TRABAJO TERMINADO, HASTA DEJAR COLOR HOMOGÉNEO, INCLUYE: PREPARACIÓN DE SUPERFICIE, ANDAMIOS, LIMPIEZA DE SUPERFICIE, PROTECCIÓN DE SUPERFICIES ADYACENTES, DELIMITAR SUPERFICIE A PINTAR, PROTECCIÓN DE PISOS PARA NO DEJAR MANCHAS, AGUA POTABLE PARA LA DILUCIÓN DE PINTURA, SELLADOR, REBABEO Y PLASTE DONDE SE REQUIERA Y TODO LO NECESARIO PARA SU CORRECTA EJECUCIÓN | M2 | 167.14
34003 | SUMINISTRO Y APLICACIÓN DE PINTURA VINÍLICA LAVABLE QUE CUMPLA CON LAS NORMAS NOM-003-SSA1-2006, NMX-C-425-ONNCCE-2004, NMX-C-427-ONNCCE-2003, NMX-C-429-ONNCCE-2003, NMX-C-456-ONNCCE-2007, EN PLAFONES Y TRABES TRABAJO TERMINADO, HASTA DEJAR COLOR HOMOGÉNEO, INCLUYE: PREPARACIÓN DE SUPERFICIE, ANDAMIOS, LIMPIEZA DE SUPERFICIE, PROTECCIÓN DE SUPERFICIES ADYACENTES, DELIMITAR SUPERFICIE A PINTAR, PROTECCIÓN DE PISOS PARA NO DEJAR MANCHAS, AGUA POTABLE PARA LA DILUCIÓN DE PINTURA, SELLADOR, REBABEO Y PLASTE DONDE SE REQUIERA Y TODO LO NECESARIO PARA SU CORRECTA EJECUCIÓN. | M2 | 78.12
37005 | LIMPIEZA DE PISO DE CONCRETO, MOSAICO, PASTA, CERAMICA, ETC. CON CEPILLO, AGUA Y ACIDO MURIATICO, INCLUYE: ACARREOS, MATERIALES, MANO DE OBRA Y HERRAMIENTA. | M2 | 61.8
37015 | LIMPIEZA DE RECUBRIMIENTO VIDRIADO CON CEPILLO, ACIDO MURIATICO DILUIDO EN AGUA Y/O DETERGENTE EN POLVO Y AGUA. | M2 | 138.57
37030 | LIMPIEZA DE VIDRIOS Y TABLETAS POR AMBAS CARAS, INCLUYE: AGUA, JABON, LIMPIEZA DE SUPERFICIES ADYACENTES, MATERIALES, MANO DE OBRA Y HERRAMIENTA. | M2 | 7.62
37035 | LIMPIEZA DE MUEBLES DE BAÑO CON AGUA Y JABON O CON ACIDO MURIATICO DILUIDO | PZA | 21
38027 | LOSA PARA RECIBIR VERTEDERO O LAVABO OVALIN A BASE DE CONCRETO F'C=200 KG/CM2, DE 10 CM DE ESPESOR, ARMADA CON VARILLAS No. 3 A CADA 15 CM EN AMBOS SENTIDOS, INCLUYE: CIMBRA, DESCIMBRADO, COLADO, ACARREOS, DESPERDICIOS, CORTES, PEGAZULEJO, EMBOQUILLADO, MATERIALES, MANO DE OBRA HERRAMIENTA Y EQUIPO, SEGUN PLANO 69/6, P.U.O.T. | M2 | 2.69
31300 | REGISTRO DE MEDIDAS INTERIORES DE 60X40X80CM CON BLOCK DE CEMENTO O TABIQUE ROJO RECOCIDO DE 7X14X28 CM, APLANADO INTERIOR PULIDO Y APLANADO EXTERIOR CON MORTERO CEMENTO ARENA PROPORCION 1:5; CON MARCO Y CONTRAMARCO METALICO DE ANGULO DE 3/16"X1 1/4" Y TAPA. INCLUYE CADENA PERIMETRAL DE CONCRETO ARMADO CON 4 VARILLAS DEL No. 3, ESTRIBOS DEL No. 2 A CADA 15 CM PARA RECIBIR CONTRAMARCO DE ACUERDO A PLANO. | PZA | 2
170141 | SUMINISTRO Y COLOCACION DE DISPENSADOR DE PAPEL HIGIENICO DE DIMENSIONES 278X275X135 MM, INCLUYE: MATERIAL, MANO DE OBRA, HERRAMIENTA, FIJACION, Y TODO LO NECESARIO PARA SU BUEN FUNCIONAMIENTO. | PZA | 10
39202 | SUMINISTRO Y COLOCACION DE JABONERA SENCILLA PARA EMPOTRAR METALICA CROMADA, INCLUYE: FIJACION, MATERIAL, MANO DE OBRA Y HERRAMIENTA. | PZA | 6
33025 | SUMINISTRO Y COLOCACION DE TOPE DE PISO PARA PUERTA, INCLUYE: FIJACION, MATERIALES, MANO DE OBRA Y HERRAMIENTA. | PZA | 2
SUBTOTAL
CANCELERIA
41195 | SUMINISTRO, COLOCACION Y FIJACION DE CANCELERIA DE ALUMINIO ANODIZADO NATURAL LINEA 2", CRISTAL FLOTADO FILTRASOL 6 MM COLOR HUMO, INCLUYE: SEGUROS, REPIZON DE ALUMINIO DE L= 15CM; SELLADO CON SILICON, HERRAJES, ACARREOS, TORNILLOS, TAQUETES, MATERIAL, MANO DE OBRA, HERRAMIENTA Y TODO LO NECESARIO PARA SU CORRECTO FUNCIONAMIENTO, SEGUN PLANO | M2 | 7.62
41206 | SUMINISTRO Y COLOCACION PUERTAS Y MAMPARAS ALUMINIO ANODIZADO NATURAL DE 2" CON LAMINA PLASTICA 4 MM INCLUYE CERRADURAS, PASADORES, MAT. DE FIJACION, (TRABAJO TERMINADO) | M2 | 12.77
41312 | SUMINISTRO, COLOCACION Y FIJACION DE PUERTA TIPO CAPFCE DE 1.00X2.50 MTS., INCLUYE: CHAPA TIPO CAPFCE DE RESBALON, MARCO DE ALUMINIO, BISAGRAS, HERRAJES, MATERIALES, MANO DE OBRA, HERRAMIENTA Y TODO LO NECESARIO PARA SU CORRECTO FUNCIONAMIENTO. | PZA | 2
41168 | SUMINISTRO Y COLOCACION DE PUERTA PARA DUCTO DE SECCION 0.60X1.72 M DE ALUMINIO ANODIZADO NATURAL DE 2" CON PERFIL Y DUELA COMERCIAL INCLUYE: HERRAJES, FIJACION, MATERIAL, MANO DE OBRA Y HERRAMIENTA. | PZA | 1
SUBTOTAL
INSTALACIONES
51001 | SALIDA DE ALUMBRADO O CONTACTO EN CAJA DE LAMINA GALVANIZADA Y TUBO CONDUIT PARED DELGADA EN DIAMETROS DE 13 Y 25 MM, CABLES TIPO THW LS 90º CAL. # 10 AL 14, INCLUYE: CONTRA Y MONITOR, CINTA DE AISLAR PLASTICA, 3% DE MATERIALES DE DESPERDICIOS, 3% DE PUNTAS, APAGADOR Y/O CONTACTO, TAPA DE 1,2,3 VENTANAS SEGÚN SEA EL CASO, RANURADO DE MUROS, CORTES, DESPERDICIOS, MATERIALES, MANO DE OBRA Y HERRAMIENTA; SEGUN PLANO DE INSTALACION ELECTRICA. | SALIDA | 6
51008 | SUMINISTRO, ARMADO, COLOCACION Y CONEXION DE GABINETE DE SOBREPONER, CON BISEL ABATIBLE, EQUIPADA CON 2 LAMPARAS LED DE 18 WATTS EN TUBO T-8 FLUJO LUMINOSO 1500-1800 LUMENS, TEMPERATURA DE COLOR 6500º K, 30,000-50,000 HORAS DE VIDA, TRANSPARENTE ACABADO OPALINO, MULTIVOLTAJE 110-277 V, FRECUENCIA 50/60 HERTZ, ANGULO DE APERTURA DE 240°, 90 LM/W, ALTO BRILLO SMD LED, ALTA EFICIENCIA Y BAJO CONSUMO DE ENERGIA, CONEXION DE UN LADO, DIFUSOR 100% ACRILICO (10 AÑOS DE GARANTIA), DE 122X23 CM Y 12 CM DE ESPESOR , LAMINA ESMALTADA CALIBRE 22 TERMINADO CON PINTURA ELECTROSTATICA COLOR BLANCO DE ALTA REFLECTANCIA, INCLUYE: BASE PARA LAMPARA CON SEGURO, MATERIAL DE FIJACION CON 5 ANCLAS, FULMINANTE No. 22, 2.00 M DE CABLE THW CAL. 12, MATERIALES, MANO DE OBRA, HERRAMIENTA, PRUEBAS, CERTIFICADO NOM Y GARANTIA MINIMA DE 3 AÑOS POR ESCRITO. | PZA | 6
51051 | SALIDA CONTACTO MONOFASICO POLARIZADO DUPLEX 15 AMP. AH CON CAJA DE LAMINA TAPA DE PLASTICO COLOR BLANCO Y TUBO CONDUIT P.D. DE DIAMETRO DE 13 Y 25 MM., INCLUYE: MATERIAL, CABLE THW CAL. 12, CABLE DESNUDO CAL 10, TUBERIA, CODOS COPLES, CINTA DE AISLAR, DESPERDICIOS, CORTES, RANURADO DE MURO, MANO DE OBRA, HERRAMIENTA Y TODO LO NECESARIO PARA EL BUEN FUNCIONAMIENTO, SEGUN PLANO DE INSTALACION ELECTRICA. | SALIDA | 1
52027 | SALIDA MUEBLE SANITARIO CON TUBO HIDRAULICO DE COBRE "M" DE 13, 19, 25, 32 Y 38 MM DE DIÁMETRO Y SANITARIO PVC DE 4" Y 2" DE DIAMETRO CON CAMPANA Y LISO, INCLUYE: COLOCACION DE MUEBLE, B.P. Y VALVULA CONTROL GENERAL, SEGUN PROYECTO. P.U.O.T. | SALIDA | 23
52037 | SUMINISTRO DE WC DE TANQUE BAJO DE CERAMICA COLOR BLANCO, INCLUYE: PIJAS, ASIENTO CON TAPA COLOR BLANCO, CUELLO DE CERA, PRUEBAS, ACARREOS, QUE CUMPLA CON LAS NORMAS NOM-009-CONAGUA-2001 Y NOM-010-CONAGUA-2000 | PZA | 10
52038 | SUMINISTRO DE MINGITORIO DE CERAMICA DE COLOR BLANCO, INCLUYE PIJAS, LLAVE DE RESORTE Y PRUEBAS. | PZA | 4
51040 | SUMINISTRO Y COLOCACION DE LUMINARIA ARBOTANTE CON FOCO LED 9 WATS, INCLUYE: SOCKET PORCELANA, FOCO, FIJACION, MATERIAL, MANO DE OBRA Y HERRAMIENTA. | PZA | 3
52044 | SUMINISTRO Y COLOCACION DE CODO EXTENSION PARA WC Y ACCIONADOR (CROMADOS) PARA EL TANQUE BAJO DENTRO DEL DUCTO, INCLUYE: CHAPETON CROMADO. | PZA | 8
52048 | SUMINISTRO DE LAVABO OVALIN PARA SOBREPONER EN LOSA, INCLUYE: LLAVE DE ALETA METALICA, CONTRA DE REJILLA Y CESPOL CROMADOS. | PZA | 6
52049 | SUMINISTRO DE TARJA DE ACERO INOXIDABLE TIPO COMERCIAL DE 41 X 41 CM, INCLUYE: CONTRA DE REJILLA- CESPOL (CONTRACANASTA) CON TUBO DE LATON, CESPOL PARA FREGADERO DE LATON CROMADO Y LLAVE CUELLO DE GANZO CROMADO. | PZA | 2
52051 | SUMINISTRO Y COLOCACION DE COLADERA PARA PISO DE UNA BOCA CON REJILLA REDONDA DESALOJO DE AGUA 25 L/MIN. CONTRA DE LATÓN REJILLA DE ACERO INOXIDABLE CUERPO DE FIERRO COLADO, CONTRA CON REJILLA AJUSTABLE Y REMOVIBLE CÉSPOL INTEGRADO PLATO DE DOBLE DRENAJE, INCLUYE: CONEXIONES, FIJACION, ACARREO, MATERIALES, MANO DE OBRA Y HERRAMIENTA. P.U.O.T. | PZA | 8
52386 | SUMINISTRO Y TENDIDO TUBO SANITARIO DE PVC DE 100 MM DIAMETRO, INCLUYE: CONEXION, TRAZO, EXCAVACION, CAMA DE ARENA, RELLENO Y COMPACTACION; UNIDAD DE OBRA TERMINADA. | ML | 4
52387 | SUMINISTRO Y TENDIDO TUBO SANITARIO DE PVC DE 150 MM DIAMETRO, INCLUYE: CONEXION, TRAZO, EXCAVACION, CAMA DE ARENA, RELLENO Y COMPACTACION; UNIDAD DE OBRA TERMINADA. | ML | 4
52069 | SUMINISTRO Y COLOCACION DE TUBO VENTILADOR DE 51 MM. DE P.V.C. SANITARIO, INCLUYE: CONECTOR A GALV. PARA REMATE DE VENTILACION A PARTIR DEL LECHO BAJO DE LA LOSA. | PZA | 1
140042 | SALIDA HIDRAULICA PARA LLAVE NARIZ, INCLUYE: TUBO DE COBRE DE 13 MM, CODOS, COPLES, TEE, SOLDADURA, CORTES, DESPERDICIOS, MATERIALES, MANO DE OBRA, HERRAMIENTA Y TODO LO NECESARIO PARA SU CORRECTA EJECUCION. | SALIDA | 2
52311 | ALIMENTACION DE TINACO CON TUBO DE COBRE TIPO "M" INCLUYE: VALVULA DE COMPUERTA DE BRONCE 38 MM DE BRONCE, CONEXIONES, CODOS, TUBERIA, SOLDADURA, CORTES, DESPERDICIOS, LIJA, TRAZADO, MATERIAL, MANO DE OBRA Y HERRAMIENTA. SEGUN PROYECTO, P.U.O.T. | PZA | 1
52312 | INTERCONEXION Y DESCARGA DE 2 TINACOS EN BATERIA CON TUBO DE COBRE TIPO "M", VALVULA DE COMPUERTA DE BRONCE 51 MM, INCLUYE: TUBERIA, CORTES, DESPERDICIOS, SOLDADURA, LIJA, MATERIAL, MANO DE OBRA Y HERRAMIENTA, SEGUN PROYECTO, P.U.O.T. | PZA | 1
52369 | SUMINISTRO Y COLOCACION DE VALVULA DE FLOTADOR DE ALTA PRESIÓN DE 13 MM DIAMETRO, DE BRONCE | PZA | 1
52370 | SUMINISTRO Y COLOCACION DE VALVULA DE FLOTADOR DE ALTA PRESIÓN DE 19 MM DIAMETRO, DE BRONCE | PZA | 1
52397 | SUMINISTRO Y COLOCACION DE TINACO DE 1,100 LTS, FABRICADO CON POLIETILENO LINEAL DE BAJA DENSIDAD DE COLOR BEIGE POR FUERA Y COLOR BLANCO POR DENTRO, CAPA ANTIBACTERIAL CON TECNOLOGIA EXPEL, INCLUYE: TAPA CLICK CON CIERRE PERFECTO QUE EVITE LA ENTRADA DE CONTAMINANTES, TINACO GARANTIZADO CERO FUGAS, MANIOBRAS, ELEVACION, MANO DE OBRA Y HERRAMIENTA. | PZA | 2
SUBTOTAL
SUBTOTAL EDIFICIO
OBRA EXTERIOR
RED SANITARIA
11007 | DEMOLICION POR MEDIOS MANUALES, DE PISOS DE CONCRETO SIMPLE DE 8 A 10 CM DE ESPESOR, INCLUYE: MANO DE OBRA, HERRAMIENTA, LIMPIEZA DEL AREA DE TRABAJO, ACARREO DEL MATERIAL PRODUCTO DE LA DEMOLICION FUERA DE LA OBRA HASTA EL LUGAR QUE SE INDIQUE POR PARTE DE LA SUPERVISION. | M2 | 6
11016 | CORTE CON DISCO EN CONCRETO (1 LINEA DE CORTE), INCLUYE: MANO DE OBRA Y HERRAMIENTA | ML | 20
31220 | PISO DE CONCRETO F'C= 150 KG/CM2 DE 10 CM ESPESOR ACABADO PULIDO O RAYADO CON BROCHA DE PELO; LOSAS 3.00X3.00 M. JUNTAS FRIAS ACABADO CON VOLTEADOR, INCLUYE: PREPARACION DE LA SUPERFICIE, HUMEDECIDO DEL AREA DE DESPLANTE, NIVELACION, MUESTRAS DE PISO PARA MARCAR NIVELES, REGLEADO PARA DEJAR NIVELADO EL PISO, CIMBRA DONDE SE REQUIERA, MANO DE OBRA, HERRAMIENTA Y MATERIALES. | M2 | 6
52386 | SUMINISTRO Y TENDIDO TUBO SANITARIO DE PVC DE 100 MM DIAMETRO, INCLUYE: CONEXION, TRAZO, EXCAVACION, CAMA DE ARENA, RELLENO Y COMPACTACION; UNIDAD DE OBRA TERMINADA. | ML | 4
52387 | SUMINISTRO Y TENDIDO TUBO SANITARIO DE PVC DE 150 MM DIAMETRO, INCLUYE: CONEXION, TRAZO, EXCAVACION, CAMA DE ARENA, RELLENO Y COMPACTACION; UNIDAD DE OBRA TERMINADA. | ML | 20
31300 | REGISTRO DE MEDIDAS INTERIORES DE 60X40X80CM CON BLOCK DE CEMENTO O TABIQUE ROJO RECOCIDO DE 7X14X28 CM, APLANADO INTERIOR PULIDO Y APLANADO EXTERIOR CON MORTERO CEMENTO ARENA PROPORCION 1:5; CON MARCO Y CONTRAMARCO METALICO DE ANGULO DE 3/16"X1 1/4" Y TAPA. INCLUYE CADENA PERIMETRAL DE CONCRETO ARMADO CON 4 VARILLAS DEL No. 3, ESTRIBOS DEL No. 2 A CADA 15 CM PARA RECIBIR CONTRAMARCO DE ACUERDO A PLANO. | PZA | 1
SUBTOTAL
RED HIDRAULICA
11007 | DEMOLICION POR MEDIOS MANUALES, DE PISOS DE CONCRETO SIMPLE DE 8 A 10 CM DE ESPESOR, INCLUYE: MANO DE OBRA, HERRAMIENTA, LIMPIEZA DEL AREA DE TRABAJO, ACARREO DEL MATERIAL PRODUCTO DE LA DEMOLICION FUERA DE LA OBRA HASTA EL LUGAR QUE SE INDIQUE POR PARTE DE LA SUPERVISION. | M2 | 9
11016 | CORTE CON DISCO EN CONCRETO (1 LINEA DE CORTE), INCLUYE: MANO DE OBRA Y HERRAMIENTA | ML | 30
31220 | PISO DE CONCRETO F'C= 150 KG/CM2 DE 10 CM ESPESOR ACABADO PULIDO O RAYADO CON BROCHA DE PELO; LOSAS 3.00X3.00 M. JUNTAS FRIAS ACABADO CON VOLTEADOR, INCLUYE: PREPARACION DE LA SUPERFICIE, HUMEDECIDO DEL AREA DE DESPLANTE, NIVELACION, MUESTRAS DE PISO PARA MARCAR NIVELES, REGLEADO PARA DEJAR NIVELADO EL PISO, CIMBRA DONDE SE REQUIERA, MANO DE OBRA, HERRAMIENTA Y MATERIALES. | M2 | 6
52331 | SUMINISTRO Y TENDIDO DE TUBO DE COBRE TIPO "M" DE 19 MM DIAMETRO INCLUYE: CONEXIONES , TRAZO, EXCAVACION Y RELLENO. | ML | 20
52332 | SUMINISTRO Y TENDIDO DE TUBO DE COBRE TIPO "M" DE 25 MM DIAMETRO, INCLUYE: CONEXIONES , TRAZO, EXCAVACION Y RELLENO | ML | 25
52333 | SUMINISTRO Y TENDIDO DE TUBO DE COBRE TIPO "M" DE 32 MM DIAMETRO, INCLUYE: CONEXIONES , TRAZO, EXCAVACION Y RELLENO | ML | 15
52361 | SUMINISTRO Y COLOCACION DE VALVULA DE COMPUERTA DE 19 MM DIAMETRO, DE BRONCE | PZA | 1
52362 | SUMINISTRO Y COLOCACION DE VALVULA DE COMPUERTA DE 25 MM DIAMETRO, DE BRONCE | PZA | 1
52363 | SUMINISTRO Y COLOCACION DE VALVULA DE COMPUERTA DE 32 MM DIAMETRO, DE BRONCE | PZA | 1
52901 | SUMINISTRO Y COLOCACION DE BY-PASS, INCLUYE CONEXIONES, VALVULA CHECK DE 13 A 19 MM | PZA | 1
52901-A | SUMINISTRO Y COLOCACION DE BY-PASS, INCLUYE CONEXIONES, VALVULA CHECK DE 21 A 38 MM | PZA | 1
SUBTOTAL
SUBTOTAL OBRA EXTERIOR
SUBTOTAL PRESUPUESTO
I.V.A.
T O T A L
IMPORTE TOTAL CON IVA CON LETRA

## RESUMEN
| LICITACION No. INZACE-932045994-E35-2023 |  |  | DOCUMENTO A 21
FECHA:
RAZÓN SOCIAL DEL LICITANTE:
RESUMEN |  | IMPORTE
|  | SIN IVA | IVA | CON IVA
DESCRIPCIÓN GENERAL DE LOS TRABAJOS:
REHABILITACION DE SERVICIOS SANITARIOS EN LA SECUNDARIA "JOSE MARIA RODRIGUEZ", UBICADA EN GUADALUPE, ZAC.
IMPORTE TOTAL CON IVA CON LETRA