## PRESUPUESTO
|  | LICITACION No. INZACE-932045994-E38-2023 |  |  |  | DOCUMENTO A 21
DESCRIPCION GENERAL DE LOS TRABAJOS: REHABILITACION DE SERVICIOS SANITARIOS EN LA PRIMARIA "CLUB DE LEONES", UBICADA EN ZACATECAS, ZAC.
|  | RAZÓN SOCIAL DEL LICITANTE: |  |  |  | FECHA:
Clave | Concepto | Unidad | Cantidad | Precio Unitario con letra | Precio Unitario | Importe
EDIFICIO (SERVICIOS SANITARIOS ESTRUCTURA REGIONAL 6.00X8.00 M)
PRELIMINARES
11005 | RETIRO DE IMPERMEABILIZACION EN LOSA DE EDIFICIO; INCLUYE: LIMPIEZA DE LA SUPERFICIE DESPUES DEL RETIRO, ACARREO DEL MATERIAL PRODUCTO DEL RETIRO DENTRO Y FUERA DE LA OBRA A LUGAR DONDE SE INDIQUE POR PARTE DE LA SUPERVISION. | M2 | 81.12
94305 | DESMANTELAMIENTO Y RETIRO DE TABLERO DE CONTROL, INCLUYE: DESCONEXION, MANO DE OBRA, HERRAMIENTA, LIMPIEZA DEL AREA DE TRABAJO, TODO LO NECESARIO PARA SU CORRECTA EJECUCION. | PZA | 1
93157 | DESMANTELAMIENTO DE INTERRUPTOR TERMOMAGNETICO, INCLUYE: DESCONEXIÓN, SEPARADO DE CIRCUITOS, SUSPENSION TEMPORAL DE CONDUCTORES, MANO DE OBRA Y HERRAMIENTA. | PZA | 2
11047 | DESMONTE DE LAMPARA COLOCADA EN PLAFOND, INCLUYE: DESCONEXION, ANDAMIOS, LIMPIEZA DEL AREA DE TRABAJO, RECUPERACION Y ACARREO DE LÁMPARA DENTRO DE LA OBRA HASTA LUGAR DE SU ALMACENAMIENTO, ENTREGAR LAMPARA A DIRECCION DE LA ESCUELA. | PZA | 6
90126 | DESMANTELAMIENTO DE SALIDA ELÉCTRICA, INCLUYE: ACAREO Y RETIRO DE MATERIAL NO UTILIZABLE FUERA DE LA OBRA | SALIDA | 6
97370 | REHABILITACION DE SALIDA ELECTRICA PARA ALUMBRADO, A BASE DE DESCABLEADO Y CABLEADO CON CABLE NUEVO, CONDUCTORES TIPO THW CALIBRE DEL No. 10 AL 14, INCLUYE: MATERIALES, MANO DE OBRA, HERRAMIENTA Y TODO LO NECESARIO PARA SU CORRECTO FUNCIONAMIENTO. | SALIDA | 6
11044 | DESMONTE DE PUERTAS Y VENTANAS METALICAS; INCLUYE ACARREO DEL MATERIAL NO UTILIZABLE FUERA DE LA OBRA. | M2 | 10.32
90113 | DESMANTELAMIENTO DE PUERTAS Y MAMPARAS METALICAS, INCLUYE: MANO DE OBRA, HERRAMIENTA, LIMPIEZA DEL AREA DE TRABAJO Y ACARREO DE MATERIAL PRODUCTO DE DESMANTELAMIENTO FUERA DE LA OBRA AL LUGAR QUE INDIQUE LA SUPERVISION. | M2 | 21.81
11017 | DEMOLICION DE APLANADOS EN MUROS; INCLUYE: MANO DE OBRA, HERRAMIENTA, EQUIPO, Y ACARREO DEL MATERIAL NO UTILIZABLE FUERA DE LA OBRA. | M2 | 83.47
11022 | DEMOLICION DE MUROS DE TABIQUE, BLOCK-CEMENTO, BLOCK-VIDRIADO; INCLUYE: DEMOLICION DE CADENA Y CASTILLO; MANO DE OBRA, HERRAMIENTA Y ACARREO DEL MATERIAL PRODUCTO DE LA DEMOLICION FUERA DE LA OBRA. | M2 | 8.47
96096 | DEMOLICION DE LAMBRIN INCL. DEMOLICION DE REPELLADO Y ACARREO DEL MATERIAL NO UTILIZABLE FUERA DE LA OBRA. | M2 | 138.57
90058 | DEMOLICION DE PISO DE LOSETA DE CERAMICA Y DE FIRME DE CONCRETO, INCLUYE: ACARREO DE ESCOMBRO DENTRO Y FUERA DE LA OBRA. | M2 | 39.24
92033 | DEMOLICION DE REGISTRO SANITARIO, INCLUYE: ACARREO DENTRO Y FUERA DE LA OBRA DEL MATERIAL NO UTILIZABLE | PZA | 2
90112 | DEMOLICION DE FIRME DE CONCRETO DE 8 A 10 CMS DE ESPESOR; INCLUYE:MANO DE OBRA, HERRAMIENTA, RETIRO DE MATERIAL NO UTILIZABLE, P.U.O.T. | M2 | 4.47
140048 | DESMANTELAMIENTO DE COLADERA, INCLUYE: DESCONEXION DE SALIDA SANITARIA, ACARREO DENTRO Y FUERA DE LA OBRA; Y LIMPIEZA DEL AREA DE TRABAJO. | PZA | 5
11050 | DESMONTE DE MUEBLE SANITARIO, INCLUYE: MANO DE OBRA, HERRAMIENTA, DESCONEXION, LIMPIEZA DEL AREA DE TRABAJO, RETIRO DE ACCESORIOS, RECUPERACION Y ACARREO DE MUEBLE DENTRO DE LA OBRA HASTA EL LUGAR DE SU ALMACENAMIENTO, ENTREGAR MUEBLE A LA DIRECCION DE LA ESCUELA. | PZA | 18
90060 | DESMANTELAMIENTO Y RETIRO DE SALIDA HIDRO-SANITARIA DE MUEBLE SANITARIO, INCLUYE: DEMOLICIONES, MANO DE OBRA, HERRAMIENTA Y ACARREO DE MATERIAL PRODUCTO DE DESMANTELAMIENTO DENTRO LA OBRA AL LUGAR DE SU ALMACENAMIENTO Y FUERA DE LA OBRA DEL MATERIAL PRODUCTO DE DEMOLICION Y MATERIAL INSERVIBLE FUERA DE LA OBRA HASTA EL LUGAR QUE INDIQUE LA SUPERVISION. | SALIDA | 21
970444 | DEMOLICION DE MINGITORIO HECHO A BASE DE DE TABIQUE O BLOCK DE CONCRETO RECUBIERTO DE LOSETA CERAMICA DE 1.43 X 0.56 M Y 0.45 M DE ALTURA, INCLUYE: ACARREO DE MATERIAL PRODUCTO DE LA DEMOLICION FUERA DE LA OBRA, MANO DE OBRA Y HERRAMIENTA, P.U.O.T. | PZA | 1
91055 | DESMANTELAMIENTO DE INTERCONEXION Y LINEA DE DESCARGA DE TINACOS A MUEBLES, INCLUYE: ACARREO DE MATERIAL SOBRANTE PRODUCTO DE LOS TRABAJOS DENTRO Y FUERA DE LA OBRA. | PZA | 1
130099 | DESCONEXION Y RETIRO DE ALIMENTACION HIDRAULICA A TINACO A UNA ALTURA HASTA 4.00 M, INCLUYE: MANO DE OBRA, HERRAMIENTA, ACARREO DE MATERIAL Y TODO LO NECESARIO PARA SU CORRECTA EJECUCION. | PZA | 1
92027 | DESMANTELAMIENTO DE TINACO DE 400 A 1,100 LTS, DE CUALQUIER MATERIAL, INCLUYE: DESCONEXION, MANIOBRAS PARA BAJAR Y RECUPERAR | PZA | 2
98055 | DEMOLICIÓN DE MAMPARAS DE CONCRETO ARMADO INCLUYE ACARREO DEL MATERIAL NO UTILIZABLE FUERA DE LA OBRA. | M2 | 15.48
SUBTOTAL
ACCESO PROVISIONAL
11022 | DEMOLICION DE MUROS DE TABIQUE, BLOCK-CEMENTO, BLOCK-VIDRIADO; INCLUYE: DEMOLICION DE CADENA Y CASTILLO; MANO DE OBRA, HERRAMIENTA Y ACARREO DEL MATERIAL PRODUCTO DE LA DEMOLICION FUERA DE LA OBRA. | M2 | 10
31009 | CADENA O CASTILLO DE CONCRETO F´C=150 KG/CM2 SECCION DE 14X15 CM ARMADA CON 4 VARILLAS DEL No. 3, FY=4200 KG/CM2, ESTRIBOS DEL No. 2 A CADA 15 CM., INCLUYE: CIMBRA COMUN, HABILITADO DE ACERO, TRASLAPES, GANCHOS, DOBLECES, CRUCES DE VARILLAS, COLADO, HASTA UNA ALTURA DE 6.00 M, DESCIMBRADO, ACARREOS, DESPERDICIOS, MATERIALES, MANO DE OBRA Y HERRAMIENTA. | ML | 13
31105 | MURO DE TABIQUE ROJO COMUN DE 7X14X28CM, DE 14 CM DE ESPESOR ASENTADO CON MORTERO CEMENTO-ARENA 1:5, MURO A PLOMO, CONFINADO EN CADENAS Y CASTILLOS, HASTA UNA ALTURA DE 6.00 M, INCLUYE: CORTE DE BOCA DE PESCADO, MATERIALES, ELABORACION DE MORTERO, ACARREOS, JUNTAS DE 1.5 CM, ANDAMIOS, Y MANO DE OBRA, ACABADO COMUN. | M2 | 10
SUBTOTAL
CIMENTACION
11074 | EXCAVACIÓN A MANO EN TERRENO INVESTIGADO EN OBRA CUALQUIER PROFUNDIDAD, INCLUYE: AFINE DE TALUD, AFINE DE FONDO, TRASPALEO, RETIRO DE MATERIAL INESTABLE, RETIRO DE MATERIAL ORGANICO, MANO DE OBRA, HERRAMIENTA, EQUIPO, ACARREO DENTRO Y FUERA DE LA OBRA DE MATERIAL NO UTILIZABLE. | M3 | 24.75
11131 | SUMINISTRO, RELLENO COMPACTADO CON MATERIAL DE BANCO (TEPETATE), COMPACTACIÓN EN CAPAS DE 15 CM. DE ESPESOR CON MEDIOS MECÁNICOS (COMPACTADOR MANUAL), AL 90 % DE PRUEBA PROCTOR; INCLUYE: EXTRACCION Y ACARREOS DEL MATERIAL DE BANCO; EQUIPO, HERRAMIENTA, HUMEDECIDO DEL MATERIAL PARA SU HOMOGENIZACION (HUMEDAD OPTIMA) Y MANO DE OBRA. | M3 | 24.75
12051 | ELABORACION DE CIMENTACIÓN A BASE DE PIEDRA DE LA REGIÓN ASENTADA CON MORTERO CEMENTO-ARENA PROPORCION 1:5, SECCIONES DE ACUERDO A PLANO DE CIMENTACION, INCLUYE: RELLENADO DE HUECOS PERFECTAMENTE CON EL MORTERO, HUMEDECIDO DE PIEDRAS Y SUPERFICIE DE DESPLANTE, MATERIALES, ACARREOS, DESPERDICIOS, LIMPIEZA DE PIEDRA, CORTES, NIVELES, TRAZADO, OBRAS AUXILIARES, MANO DE OBRA Y HERRAMIENTA. | M3 | 1.08
SUBTOTAL
ALBAÑILERIA Y ACABADOS
31009 | CADENA O CASTILLO DE CONCRETO F´C=150 KG/CM2 SECCION DE 14X15 CM ARMADA CON 4 VARILLAS DEL No. 3, FY=4200 KG/CM2, ESTRIBOS DEL No. 2 A CADA 15 CM., INCLUYE: CIMBRA COMUN, HABILITADO DE ACERO, TRASLAPES, GANCHOS, DOBLECES, CRUCES DE VARILLAS, COLADO, HASTA UNA ALTURA DE 6.00 M, DESCIMBRADO, ACARREOS, DESPERDICIOS, MATERIALES, MANO DE OBRA Y HERRAMIENTA. | ML | 22.56
31105 | MURO DE TABIQUE ROJO COMUN DE 7X14X28CM, DE 14 CM DE ESPESOR ASENTADO CON MORTERO CEMENTO-ARENA 1:5, MURO A PLOMO, CONFINADO EN CADENAS Y CASTILLOS, HASTA UNA ALTURA DE 6.00 M, INCLUYE: CORTE DE BOCA DE PESCADO, MATERIALES, ELABORACION DE MORTERO, ACARREOS, JUNTAS DE 1.5 CM, ANDAMIOS, Y MANO DE OBRA, ACABADO COMUN. | M2 | 3.85
31214 | FIRME DE CONCRETO F'C=150 KG/CM2 DE 8 CM DE ESPESOR A VUELTA DE PLANA ELABORADO CON MEDIOS MECANICOS (MAQUINA REVOLVEDORA), INCLUYE: PREPARACION DE LA SUPERFICIE, HUMEDECIDO DEL AREA DE DESPLANTE, NIVELACION, MUESTRAS DE FIRME PARA MARCAR NIVELES, REGLEADO PARA DEJAR NIVELADO EL FIRME, CIMBRA DONDE SE REQUIERA, MANO DE OBRA, HERRAMIENTA Y MATERIALES. | M2 | 43.18
31220 | PISO DE CONCRETO F'C= 150 KG/CM2 DE 10 CM ESPESOR ACABADO PULIDO O RAYADO CON BROCHA DE PELO; LOSAS 3.00X3.00 M. JUNTAS FRIAS ACABADO CON VOLTEADOR, INCLUYE: PREPARACION DE LA SUPERFICIE, HUMEDECIDO DEL AREA DE DESPLANTE, NIVELACION, MUESTRAS DE PISO PARA MARCAR NIVELES, REGLEADO PARA DEJAR NIVELADO EL PISO, CIMBRA DONDE SE REQUIERA, MANO DE OBRA, HERRAMIENTA Y MATERIALES. | M2 | 18.62
31264 | FORJADO DE CANALON DE CONCRETO F'C=150 KG/CM2 DE 13X15 CM Y 8 CM DE ESPESOR, ACABADO CON RECUBRIMIENTO DE CERAMICA, INCLUYE: CORTES RECTOS Y A 45 GRADOS; ACARREOS, ELABORACION DE CONCRETO, CIMBRADO DESCIMBRADO, COLADO, DESMOLDANTE, DESPERDICIOS, MATERIALES, MANO DE OBRA Y HERRAMIENTAS. | ML | 14.23
31278 | SUMINISTRO Y COLOCACION DE PISO DE LOSETA CERAMICA ESMALTADA COLOR INDICADO POR LA SUPERVISION, DE PRIMERA CALIDAD EN FORMATO DE 43.2X43.2, 31.5X31.5, 50X50 Ó 60.5X60.5 CM, USO COMERCIAL TRAFICO INTENSO (PEI V, ETT1 O TTM A), ASENTADO CON ADHESIVO ADECUADO AL TIPO DE PISO, INCLUYE: BOQUILLA DE COLOR DE 1/4" CON SELLADOR INTEGRADO, TRAZO, NIVELES, MATERIALES, MANO DE OBRA, HERRAMIENTA, CORTES, DESPERDICIOS, ACARREOS Y LIMPIEZA. | M2 | 39.24
31326 | FORJADO DE NARIZ EN BANQUETAS, SECCION 10X10 CM, INCLUYE: UNICAMENTE CIMBRA DE MADERA DE 3era, TRIPLAY DE PINO DE 16 mm, CHAFLÁN DE 1", GOTERO DE 1", CLAVOS, ALAMBRE RECOCIDO, DESMOLDANTE PARA CIMBRA, CORTES, DESPERDICIOS, MANO DE OBRA, HERRAMIENTA, Y ARMADO CON UNA VARILLA LONGITUDINAL DE 3/8" DE DIAMETRO Y BASTONES PARA ANCLAJE DE VARILLA DE 3/8" DE DIAMETRO A CADA 25 CM DE SEPARACION, DE ACUERDO A PROYECTO. | ML | 8.76
32001 | APLANADO FINO DE MEZCLA A PLOMO Y REGLA EN MUROS, MORTERO CEMENTO-ARENA PROPORCION 1:5, ACABADO FLOTEADO, INCLUYE: MATERIALES, ACARREOS, DESPERDICIOS, MANO DE OBRA, HERRAMIENTAS, REMATES, EMBOQUILLADOS, ANDAMIOS, PERFILADOS, PREPARACIÓN DE LA SUPERFICIE LIMPIANDO POLVO Y GRASAS, HASTA UNA ALTURA DE 6.00 M. | M2 | 83.89
31284 | SUMINISTRO Y COLOCACION DE RECUBRIMIENTO DE CERAMICA DE COLOR Y MODELO INDICADO POR SUPERVISION DE PRIMERA CALIDAD DE 30X45 Ó DE 30X60 CM, ASENTADO CON ADHESIVO PARA RECUBRIMIENTO Y EMBOQUILLADO CON BOQUILLA SIN ARENA, INCLUYE: REMATES Y CORTES A 45º, DESPERDICIOS, ACARREOS, MATERIALES, MANO DE OBRA Y HERRAMIENTA. | M2 | 107.16
32008 | REPELLADO CON MORTERO CEMENTO-ARENA PROPORCION 1:5 DE 2 CM DE ESPESOR PROMEDIO, A PLOMO Y REGLA, INCLUYE: MATERIAL, HERRAMIENTA Y MANO DE OBRA. | M2 | 109.34
33015 | BARRA DE APOYO PARA MULETAS EN EXCUSADO DE DISCAPACITADOS A BASE DE TUBO GALVANIZADO 1 1/4" C-40, SEGUN CROQUIS, GANCHO CROMADO METALICO. | PZA | 2
33013 | BARRA DE APOYO EN MINGITORIO PARA DISCAPACITADOS A BASE DE TUBO GALVANIZADO CROMADO DE 1 1/4" C-40, SEGUN CROQUIS. | PZA | 1
33020 | SUMINISTRO Y COLOCACION DE ESPEJO DE 4 MM EN SECCION DE 0.40X0.60 M, CON BASTIDOR DE TRIPLAY Y MARCO DE ALUMINIO, INCLUYE: MATERIAL PARA FIJACION, CORTES, DESPERDICIOS, MATERIALES, MANO DE OBRA Y HERRAMIENTA. | PZA | 4
37005 | LIMPIEZA DE PISO DE CONCRETO, MOSAICO, PASTA, CERAMICA, ETC. CON CEPILLO, AGUA Y ACIDO MURIATICO, INCLUYE: ACARREOS, MATERIALES, MANO DE OBRA Y HERRAMIENTA. | M2 | 49.85
37015 | LIMPIEZA DE RECUBRIMIENTO VIDRIADO CON CEPILLO, ACIDO MURIATICO DILUIDO EN AGUA Y/O DETERGENTE EN POLVO Y AGUA. | M2 | 138.02
38027 | LOSA PARA RECIBIR VERTEDERO O LAVABO OVALIN A BASE DE CONCRETO F'C=200 KG/CM2, DE 10 CM DE ESPESOR, ARMADA CON VARILLAS No. 3 A CADA 15 CM EN AMBOS SENTIDOS, INCLUYE: CIMBRA, DESCIMBRADO, COLADO, ACARREOS, DESPERDICIOS, CORTES, PEGAZULEJO, EMBOQUILLADO, MATERIALES, MANO DE OBRA HERRAMIENTA Y EQUIPO, SEGUN PLANO 69/6, P.U.O.T. | M2 | 2.54
38146 | MAMPARA EN SANITARIO A BASE DE MURO DE CONCRETO F'C= 150 KG/CM2 ARMADO CON VARILLA DEL No. 3 EN RETICULA A CADA 25 CM, DE 11 CM. DE ESPESOR TERMINADO, ACABADA CON RECUBRIMIENTO DE CERAMICA 22.5X35 CM EN TODAS LAS CARAS; INCLUYE: LISTEL REPELLADO, CORTES RECTOS Y BOQUILLA A 45 GRADOS EN TODOS LOS PERFILES; DETALLE DE HUECO INFERIOR, CIMBRA, DESCIMBRA, ELABORACION, COLADO, ACARREOS, DESPERDICIOS, PEGAZULEJO, EMBOQUILLADO, TRAZADO, NIVELADO, MATERIALES, MANO DE OBRA, EQUIPO Y HERRAMIENTA, UNIDAD DE MEDIDA AREA DE LA MAMPARA, P.U.O.T. | M2 | 15.19
39200 | SUMINISTRO Y COLOCACION DE GANCHO DOBLE METALICO CROMADO, INCLUYE: FIJACION, MATERIALES, MANO DE OBRA Y HERRAMIENTA. | PZA | 3
39201 | SUMINISTRO Y COLOCACIÓN DE PORTAPAPEL CON TUBO ANTIROBO METALICA CROMADA PARA EMPOTRAR, INCLUYE: FIJACION, MATERIAL, MANO DE OBRA Y HERRAMIENTA. | PZA | 10
39202 | SUMINISTRO Y COLOCACION DE JABONERA SENCILLA PARA EMPOTRAR METALICA CROMADA, INCLUYE: FIJACION, MATERIAL, MANO DE OBRA Y HERRAMIENTA. | PZA | 4
33025 | SUMINISTRO Y COLOCACION DE TOPE DE PISO PARA PUERTA, INCLUYE: FIJACION, MATERIALES, MANO DE OBRA Y HERRAMIENTA. | PZA | 2
35006 | IMPERMEABILIZACIÓN EN LOSA DE AZOTEA CON APLICACIÓN DE UNA CAPA DE SELLADOR ASFÁLTICO A RAZÓN DE 0.20 lt/m2, CALAFATEO DE GRIETAS CON CEMENTO PLÁSTICO Y MANTO PREFABRICADO DE ASFALTOS MODIFICADOS TIPO S.B.S. (ESTIRENO-BUTADIENO-ESTIRENO) DE 3.5 mm DE ESPESOR, CON MEMBRANA DE REFUERZO DE FIBRA DE VIDRIO DE 90 g/m2 ACABADO GRAVILLA COLOR ROJO, TRABAJO TERMINADO QUE CUMPLA CON LAS NORMAS NMX-U-125-SCFI-2016, NOM-018-ENER-2018, NOM-020-ENER-2011, NMX-C-181-ONNCE-2010 Y NMX-C-460-ONNCCE-2009. INCLUYE: APLICACION DE IMPERMEABILIZANTE ACRILICO COLOR TERRACOTA EN JUNTAS Y EN EL PERIMETRO DE LA LOSA COMO ACABADO Y PROTECCION DEL IMPERMEABILIZANTE, MATERIALES, MANO DE OBRA, PREPARACIÓN DE LA SUPERFICIE, CEMENTO PLÁSTICO EN REMATES Y TODO LO NECESARIO PARA SU CORRECTA EJECUCIÓN. | M2 | 81.12
31300 | REGISTRO DE MEDIDAS INTERIORES DE 60X40X80CM CON BLOCK DE CEMENTO O TABIQUE ROJO RECOCIDO DE 7X14X28 CM, APLANADO INTERIOR PULIDO Y APLANADO EXTERIOR CON MORTERO CEMENTO ARENA PROPORCION 1:5; CON MARCO Y CONTRAMARCO METALICO DE ANGULO DE 3/16"X1 1/4" Y TAPA. INCLUYE CADENA PERIMETRAL DE CONCRETO ARMADO CON 4 VARILLAS DEL No. 3, ESTRIBOS DEL No. 2 A CADA 15 CM PARA RECIBIR CONTRAMARCO DE ACUERDO A PLANO. | PZA | 2
34002 | SUMINISTRO Y APLICACIÓN DE PINTURA VINÍLICA LAVABLE QUE CUMPLA CON LAS NORMAS NOM-003-SSA1-2006, NMX-C-425-ONNCCE-2004, NMX-C-427-ONNCCE-2003, NMX-C-429-ONNCCE-2003, NMX-C-456-ONNCCE-2007, EN MUROS Y COLUMNAS TRABAJO TERMINADO, HASTA DEJAR COLOR HOMOGÉNEO, INCLUYE: PREPARACIÓN DE SUPERFICIE, ANDAMIOS, LIMPIEZA DE SUPERFICIE, PROTECCIÓN DE SUPERFICIES ADYACENTES, DELIMITAR SUPERFICIE A PINTAR, PROTECCIÓN DE PISOS PARA NO DEJAR MANCHAS, AGUA POTABLE PARA LA DILUCIÓN DE PINTURA, SELLADOR, REBABEO Y PLASTE DONDE SE REQUIERA Y TODO LO NECESARIO PARA SU CORRECTA EJECUCIÓN | M2 | 167.14
34003 | SUMINISTRO Y APLICACIÓN DE PINTURA VINÍLICA LAVABLE QUE CUMPLA CON LAS NORMAS NOM-003-SSA1-2006, NMX-C-425-ONNCCE-2004, NMX-C-427-ONNCCE-2003, NMX-C-429-ONNCCE-2003, NMX-C-456-ONNCCE-2007, EN PLAFONES Y TRABES TRABAJO TERMINADO, HASTA DEJAR COLOR HOMOGÉNEO, INCLUYE: PREPARACIÓN DE SUPERFICIE, ANDAMIOS, LIMPIEZA DE SUPERFICIE, PROTECCIÓN DE SUPERFICIES ADYACENTES, DELIMITAR SUPERFICIE A PINTAR, PROTECCIÓN DE PISOS PARA NO DEJAR MANCHAS, AGUA POTABLE PARA LA DILUCIÓN DE PINTURA, SELLADOR, REBABEO Y PLASTE DONDE SE REQUIERA Y TODO LO NECESARIO PARA SU CORRECTA EJECUCIÓN. | M2 | 78.12
SUBTOTAL
CANCELERIA
41195 | SUMINISTRO, COLOCACION Y FIJACION DE CANCELERIA DE ALUMINIO ANODIZADO NATURAL LINEA 2", CRISTAL FLOTADO FILTRASOL 6 MM COLOR HUMO, INCLUYE: SEGUROS, REPIZON DE ALUMINIO DE L= 15CM; SELLADO CON SILICON, HERRAJES, ACARREOS, TORNILLOS, TAQUETES, MATERIAL, MANO DE OBRA, HERRAMIENTA Y TODO LO NECESARIO PARA SU CORRECTO FUNCIONAMIENTO, SEGUN PLANO | M2 | 4.52
41168 | SUMINISTRO Y COLOCACION DE PUERTA PARA DUCTO DE SECCION 0.60X1.72 M DE ALUMINIO ANODIZADO NATURAL DE 2" CON PERFIL Y DUELA COMERCIAL INCLUYE: HERRAJES, FIJACION, MATERIAL, MANO DE OBRA Y HERRAMIENTA. | PZA | 1
41206 | SUMINISTRO Y COLOCACION PUERTAS Y MAMPARAS ALUMINIO ANODIZADO NATURAL DE 2" CON LAMINA PLASTICA 4 MM INCLUYE CERRADURAS, PASADORES, MAT. DE FIJACION, (TRABAJO TERMINADO) | M2 | 11.18
41312 | SUMINISTRO, COLOCACION Y FIJACION DE PUERTA TIPO CAPFCE DE 1.00X2.50 MTS., INCLUYE: CHAPA TIPO CAPFCE DE RESBALON, MARCO DE ALUMINIO, BISAGRAS, HERRAJES, MATERIALES, MANO DE OBRA, HERRAMIENTA Y TODO LO NECESARIO PARA SU CORRECTO FUNCIONAMIENTO. | PZA | 2
SUBTOTAL
INSTALACIONES
51001 | SALIDA DE ALUMBRADO O CONTACTO EN CAJA DE LAMINA GALVANIZADA Y TUBO CONDUIT PARED DELGADA EN DIAMETROS DE 13 Y 25 MM, CABLES TIPO THW LS 90º CAL. # 10 AL 14, INCLUYE: CONTRA Y MONITOR, CINTA DE AISLAR PLASTICA, 3% DE MATERIALES DE DESPERDICIOS, 3% DE PUNTAS, APAGADOR Y/O CONTACTO, TAPA DE 1,2,3 VENTANAS SEGÚN SEA EL CASO, RANURADO DE MUROS, CORTES, DESPERDICIOS, MATERIALES, MANO DE OBRA Y HERRAMIENTA; SEGUN PLANO DE INSTALACION ELECTRICA. | SALIDA | 5
51051 | SALIDA CONTACTO MONOFASICO POLARIZADO DUPLEX 15 AMP. AH CON CAJA DE LAMINA TAPA DE PLASTICO COLOR BLANCO Y TUBO CONDUIT P.D. DE DIAMETRO DE 13 Y 25 MM., INCLUYE: MATERIAL, CABLE THW CAL. 12, CABLE DESNUDO CAL 10, TUBERIA, CODOS COPLES, CINTA DE AISLAR, DESPERDICIOS, CORTES, RANURADO DE MURO, MANO DE OBRA, HERRAMIENTA Y TODO LO NECESARIO PARA EL BUEN FUNCIONAMIENTO, SEGUN PLANO DE INSTALACION ELECTRICA. | SALIDA | 1
51008 | SUMINISTRO, ARMADO, COLOCACION Y CONEXION DE GABINETE DE SOBREPONER, CON BISEL ABATIBLE, EQUIPADA CON 2 LAMPARAS LED DE 18 WATTS EN TUBO T-8 FLUJO LUMINOSO 1500-1800 LUMENS, TEMPERATURA DE COLOR 6500º K, 30,000-50,000 HORAS DE VIDA, TRANSPARENTE ACABADO OPALINO, MULTIVOLTAJE 110-277 V, FRECUENCIA 50/60 HERTZ, ANGULO DE APERTURA DE 240°, 90 LM/W, ALTO BRILLO SMD LED, ALTA EFICIENCIA Y BAJO CONSUMO DE ENERGIA, CONEXION DE UN LADO, DIFUSOR 100% ACRILICO (10 AÑOS DE GARANTIA), DE 122X23 CM Y 12 CM DE ESPESOR , LAMINA ESMALTADA CALIBRE 22 TERMINADO CON PINTURA ELECTROSTATICA COLOR BLANCO DE ALTA REFLECTANCIA, INCLUYE: BASE PARA LAMPARA CON SEGURO, MATERIAL DE FIJACION CON 5 ANCLAS, FULMINANTE No. 22, 2.00 M DE CABLE THW CAL. 12, MATERIALES, MANO DE OBRA, HERRAMIENTA, PRUEBAS, CERTIFICADO NOM Y GARANTIA MINIMA DE 3 AÑOS POR ESCRITO. | PZA | 7
52027 | SALIDA MUEBLE SANITARIO CON TUBO HIDRAULICO DE COBRE "M" DE 13, 19, 25, 32 Y 38 MM DE DIÁMETRO Y SANITARIO PVC DE 4" Y 2" DE DIAMETRO CON CAMPANA Y LISO, INCLUYE: COLOCACION DE MUEBLE, B.P. Y VALVULA CONTROL GENERAL, SEGUN PROYECTO. P.U.O.T. | SALIDA | 20
52037 | SUMINISTRO DE WC DE TANQUE BAJO DE CERAMICA COLOR BLANCO, INCLUYE: PIJAS, ASIENTO CON TAPA COLOR BLANCO, CUELLO DE CERA, PRUEBAS, ACARREOS, QUE CUMPLA CON LAS NORMAS NOM-009-CONAGUA-2001 Y NOM-010-CONAGUA-2000 | PZA | 10
52038 | SUMINISTRO DE MINGITORIO DE CERAMICA DE COLOR BLANCO, INCLUYE PIJAS, LLAVE DE RESORTE Y PRUEBAS. | PZA | 4
52048 | SUMINISTRO DE LAVABO OVALIN PARA SOBREPONER EN LOSA, INCLUYE: LLAVE DE ALETA METALICA, CONTRA DE REJILLA Y CESPOL CROMADOS. | PZA | 4
51040 | SUMINISTRO Y COLOCACION DE LUMINARIA ARBOTANTE CON FOCO LED 9 WATS, INCLUYE: SOCKET PORCELANA, FOCO, FIJACION, MATERIAL, MANO DE OBRA Y HERRAMIENTA. | PZA | 3
52044 | SUMINISTRO Y COLOCACION DE CODO EXTENSION PARA WC Y ACCIONADOR (CROMADOS) PARA EL TANQUE BAJO DENTRO DEL DUCTO, INCLUYE: CHAPETON CROMADO. | PZA | 8
52049 | SUMINISTRO DE TARJA DE ACERO INOXIDABLE TIPO COMERCIAL DE 41 X 41 CM, INCLUYE: CONTRA DE REJILLA- CESPOL (CONTRACANASTA) CON TUBO DE LATON, CESPOL PARA FREGADERO DE LATON CROMADO Y LLAVE CUELLO DE GANZO CROMADO. | PZA | 2
52051 | SUMINISTRO Y COLOCACION DE COLADERA PARA PISO DE UNA BOCA CON REJILLA REDONDA DESALOJO DE AGUA 25 L/MIN. CONTRA DE LATÓN REJILLA DE ACERO INOXIDABLE CUERPO DE FIERRO COLADO, CONTRA CON REJILLA AJUSTABLE Y REMOVIBLE CÉSPOL INTEGRADO PLATO DE DOBLE DRENAJE, INCLUYE: CONEXIONES, FIJACION, ACARREO, MATERIALES, MANO DE OBRA Y HERRAMIENTA. P.U.O.T. | PZA | 8
51354 | SUMINISTRO Y COLOCACION DE TABLERO DE CONTROL PARA 4 CIRCUITOS MONOFASICOS, INCLUYE: MATERIALES, MANO DE OBRA Y HERRAMIENTA. | PZA | 1
52069 | SUMINISTRO Y COLOCACION DE TUBO VENTILADOR DE 51 MM. DE P.V.C. SANITARIO, INCLUYE: CONECTOR A GALV. PARA REMATE DE VENTILACION A PARTIR DEL LECHO BAJO DE LA LOSA. | PZA | 1
52386 | SUMINISTRO Y TENDIDO TUBO SANITARIO DE PVC DE 100 MM DIAMETRO, INCLUYE: CONEXION, TRAZO, EXCAVACION, CAMA DE ARENA, RELLENO Y COMPACTACION; UNIDAD DE OBRA TERMINADA. | ML | 4
52311 | ALIMENTACION DE TINACO CON TUBO DE COBRE TIPO "M" INCLUYE: VALVULA DE COMPUERTA DE BRONCE 38 MM DE BRONCE, CONEXIONES, CODOS, TUBERIA, SOLDADURA, CORTES, DESPERDICIOS, LIJA, TRAZADO, MATERIAL, MANO DE OBRA Y HERRAMIENTA. SEGUN PROYECTO, P.U.O.T. | PZA | 1
52312 | INTERCONEXION Y DESCARGA DE 2 TINACOS EN BATERIA CON TUBO DE COBRE TIPO "M", VALVULA DE COMPUERTA DE BRONCE 51 MM, INCLUYE: TUBERIA, CORTES, DESPERDICIOS, SOLDADURA, LIJA, MATERIAL, MANO DE OBRA Y HERRAMIENTA, SEGUN PROYECTO, P.U.O.T. | PZA | 1
52371 | SUMINISTRO Y COLOCACION DE VALVULA DE FLOTADOR DE ALTA PRESIÓN DE 25 MM DIAMETRO, DE BRONCE | PZA | 1
52397 | SUMINISTRO Y COLOCACION DE TINACO DE 1,100 LTS, FABRICADO CON POLIETILENO LINEAL DE BAJA DENSIDAD DE COLOR BEIGE POR FUERA Y COLOR BLANCO POR DENTRO, CAPA ANTIBACTERIAL CON TECNOLOGIA EXPEL, INCLUYE: TAPA CLICK CON CIERRE PERFECTO QUE EVITE LA ENTRADA DE CONTAMINANTES, TINACO GARANTIZADO CERO FUGAS, MANIOBRAS, ELEVACION, MANO DE OBRA Y HERRAMIENTA. | PZA | 2
51378 | SUMINISTRO Y COLOCACION DE INTERRUPTOR TERMOMAGNETICO DE 1 POLO 15 A 50 AMP., INCLUYE: CONEXIÓN, PRUEBA, MATERIAL, MANO DE OBRA Y HERRAMIENTA. | PZA | 4
SUBTOTAL
NICHO PARA TINACOS
31057 | CHAFLAN DE CONCRETO F'C=100 KG/CM2 DE 10X10 CM, INCLUYE: MATERIALES, MANO DE OBRA Y HERRAMIENTA. | ML | 20.28
34002 | SUMINISTRO Y APLICACIÓN DE PINTURA VINÍLICA LAVABLE QUE CUMPLA CON LAS NORMAS NOM-003-SSA1-2006, NMX-C-425-ONNCCE-2004, NMX-C-427-ONNCCE-2003, NMX-C-429-ONNCCE-2003, NMX-C-456-ONNCCE-2007, EN MUROS Y COLUMNAS TRABAJO TERMINADO, HASTA DEJAR COLOR HOMOGÉNEO, INCLUYE: PREPARACIÓN DE SUPERFICIE, ANDAMIOS, LIMPIEZA DE SUPERFICIE, PROTECCIÓN DE SUPERFICIES ADYACENTES, DELIMITAR SUPERFICIE A PINTAR, PROTECCIÓN DE PISOS PARA NO DEJAR MANCHAS, AGUA POTABLE PARA LA DILUCIÓN DE PINTURA, SELLADOR, REBABEO Y PLASTE DONDE SE REQUIERA Y TODO LO NECESARIO PARA SU CORRECTA EJECUCIÓN | M2 | 48.36
35006 | IMPERMEABILIZACIÓN EN LOSA DE AZOTEA CON APLICACIÓN DE UNA CAPA DE SELLADOR ASFÁLTICO A RAZÓN DE 0.20 lt/m2, CALAFATEO DE GRIETAS CON CEMENTO PLÁSTICO Y MANTO PREFABRICADO DE ASFALTOS MODIFICADOS TIPO S.B.S. (ESTIRENO-BUTADIENO-ESTIRENO) DE 3.5 mm DE ESPESOR, CON MEMBRANA DE REFUERZO DE FIBRA DE VIDRIO DE 90 g/m2 ACABADO GRAVILLA COLOR ROJO, TRABAJO TERMINADO QUE CUMPLA CON LAS NORMAS NMX-U-125-SCFI-2016, NOM-018-ENER-2018, NOM-020-ENER-2011, NMX-C-181-ONNCE-2010 Y NMX-C-460-ONNCCE-2009. INCLUYE: APLICACION DE IMPERMEABILIZANTE ACRILICO COLOR TERRACOTA EN JUNTAS Y EN EL PERIMETRO DE LA LOSA COMO ACABADO Y PROTECCION DEL IMPERMEABILIZANTE, MATERIALES, MANO DE OBRA, PREPARACIÓN DE LA SUPERFICIE, CEMENTO PLÁSTICO EN REMATES Y TODO LO NECESARIO PARA SU CORRECTA EJECUCIÓN. | M2 | 7.49
SUBTOTAL
SUBTOTAL PRESUPUESTO
I.V.A.
T O T A L
IMPORTE TOTAL CON IVA CON LETRA

## RESUMEN
| LICITACION No. INZACE-932045994-E38-2023 |  |  | DOCUMENTO A 21
FECHA:
RAZÓN SOCIAL DEL LICITANTE:
RESUMEN |  | IMPORTE
|  | SIN IVA | IVA | CON IVA
DESCRIPCIÓN GENERAL DE LOS TRABAJOS:
REHABILITACION DE SERVICIOS SANITARIOS EN LA PRIMARIA "CLUB DE LEONES", UBICADA EN ZACATECAS, ZAC.
IMPORTE TOTAL CON IVA CON LETRA