## PRESUPUESTO
|  | LICITACION No. INZACE-932045994-E39-2023 |  |  |  | DOCUMENTO A 21
DESCRIPCION GENERAL DE LOS TRABAJOS: REHABILITACION DE 4 AULAS EN EDIFICIO "A" Y DE CISTERNA EN LA PRIMARIA "JOSE RODRIGUEZ ELIAS", UBICADA EN COL. ESTRELLA DE ORO, ZACATECAS, ZAC.
|  | RAZÓN SOCIAL DEL LICITANTE: |  |  |  | FECHA:
Clave | Concepto | Unidad | Cantidad | Precio Unitario con letra | Precio Unitario | Importe
EDIFICIO "A" (REHABILITACION DE 4 AULAS)
PRELIMINARES
11005 | RETIRO DE IMPERMEABILIZACION EN LOSA DE EDIFICIO; INCLUYE: LIMPIEZA DE LA SUPERFICIE DESPUES DEL RETIRO, ACARREO DEL MATERIAL PRODUCTO DEL RETIRO DENTRO Y FUERA DE LA OBRA A LUGAR DONDE SE INDIQUE POR PARTE DE LA SUPERVISION. | M2 | 262.08
94305 | DESMANTELAMIENTO Y RETIRO DE TABLERO DE CONTROL, INCLUYE: DESCONEXION, MANO DE OBRA, HERRAMIENTA, LIMPIEZA DEL AREA DE TRABAJO, TODO LO NECESARIO PARA SU CORRECTA EJECUCION. | PZA | 1
93157 | DESMANTELAMIENTO DE INTERRUPTOR TERMOMAGNETICO, INCLUYE: DESCONEXIÓN, SEPARADO DE CIRCUITOS, SUSPENSION TEMPORAL DE CONDUCTORES, MANO DE OBRA Y HERRAMIENTA. | PZA | 2
11047 | DESMONTE DE LAMPARA COLOCADA EN PLAFOND, INCLUYE: DESCONEXION, ANDAMIOS, LIMPIEZA DEL AREA DE TRABAJO, RECUPERACION Y ACARREO DE LÁMPARA DENTRO DE LA OBRA HASTA LUGAR DE SU ALMACENAMIENTO, ENTREGAR LAMPARA A DIRECCION DE LA ESCUELA. | PZA | 20
90126 | DESMANTELAMIENTO DE SALIDA ELÉCTRICA, INCLUYE: ACAREO Y RETIRO DE MATERIAL NO UTILIZABLE FUERA DE LA OBRA | SALIDA | 8
94057 | REVISION DE SALIDA ELECTRICA DE ALUMBRADO INCL. CABLEAR Y DESCABLEAR , MANO DE OBRA, HERRAMIENTA, LIMPIEZA Y TODO LO NECESARIO PARA SU BUEN FUNCIONAMIENTO. | SALIDA | 25
140056 | DESMANTELAMIENTO DE SALIDA DE ALUMBRADO, INCLUYE: DESCABLEADO, MANO DE OBRA Y HERRAMIENTA. | SALIDA | 25
11044 | DESMONTE DE PUERTAS Y VENTANAS METALICAS; INCLUYE ACARREO DEL MATERIAL NO UTILIZABLE FUERA DE LA OBRA. | M2 | 51.34
97322 | DESMONTE DE PROTECCIONES METALICAS PARA VENTANAS, MATERIAL RECUPERABLE INCLUYE: CORTE, MANO DE OBRA, HERRAMIENTA Y ACARREO HASTA EL LUGAR DE SU ALMACENAMIENTO. | M2 | 43.52
11017 | DEMOLICION DE APLANADOS EN MUROS; INCLUYE: MANO DE OBRA, HERRAMIENTA, EQUIPO, Y ACARREO DEL MATERIAL NO UTILIZABLE FUERA DE LA OBRA. | M2 | 329.78
11014 | DEMOLICION DE APLANADOS DE YESO EN PLAFONES Y MURO; INCLUYE ACARREO DEL MATERIAL NO UTILIZABLE FUERA DE LA OBRA. | M2 | 253.77
90058 | DEMOLICION DE PISO DE LOSETA DE CERAMICA Y DE FIRME DE CONCRETO, INCLUYE: ACARREO DE ESCOMBRO DENTRO Y FUERA DE LA OBRA. | M2 | 183.69
11007 | DEMOLICION POR MEDIOS MANUALES, DE PISOS DE CONCRETO SIMPLE DE 8 A 10 CM DE ESPESOR, INCLUYE: MANO DE OBRA, HERRAMIENTA, LIMPIEZA DEL AREA DE TRABAJO, ACARREO DEL MATERIAL PRODUCTO DE LA DEMOLICION FUERA DE LA OBRA HASTA EL LUGAR QUE SE INDIQUE POR PARTE DE LA SUPERVISION. | M2 | 25.94
SUBTOTAL
CIMENTACION
11074 | EXCAVACIÓN A MANO EN TERRENO INVESTIGADO EN OBRA CUALQUIER PROFUNDIDAD, INCLUYE: AFINE DE TALUD, AFINE DE FONDO, TRASPALEO, RETIRO DE MATERIAL INESTABLE, RETIRO DE MATERIAL ORGANICO, MANO DE OBRA, HERRAMIENTA, EQUIPO, ACARREO DENTRO Y FUERA DE LA OBRA DE MATERIAL NO UTILIZABLE. | M3 | 63.26
11131 | SUMINISTRO, RELLENO COMPACTADO CON MATERIAL DE BANCO (TEPETATE), COMPACTACIÓN EN CAPAS DE 15 CM. DE ESPESOR CON MEDIOS MECÁNICOS (COMPACTADOR MANUAL), AL 90 % DE PRUEBA PROCTOR; INCLUYE: EXTRACCION Y ACARREOS DEL MATERIAL DE BANCO; EQUIPO, HERRAMIENTA, HUMEDECIDO DEL MATERIAL PARA SU HOMOGENIZACION (HUMEDAD OPTIMA) Y MANO DE OBRA. | M3 | 63.26
SUBTOTAL
ALBAÑILERIA Y ACABADOS
31214 | FIRME DE CONCRETO F'C=150 KG/CM2 DE 8 CM DE ESPESOR A VUELTA DE PLANA ELABORADO CON MEDIOS MECANICOS (MAQUINA REVOLVEDORA), INCLUYE: PREPARACION DE LA SUPERFICIE, HUMEDECIDO DEL AREA DE DESPLANTE, NIVELACION, MUESTRAS DE FIRME PARA MARCAR NIVELES, REGLEADO PARA DEJAR NIVELADO EL FIRME, CIMBRA DONDE SE REQUIERA, MANO DE OBRA, HERRAMIENTA Y MATERIALES. | M2 | 183.69
31220 | PISO DE CONCRETO F'C= 150 KG/CM2 DE 10 CM ESPESOR ACABADO PULIDO O RAYADO CON BROCHA DE PELO; LOSAS 3.00X3.00 M. JUNTAS FRIAS ACABADO CON VOLTEADOR, INCLUYE: PREPARACION DE LA SUPERFICIE, HUMEDECIDO DEL AREA DE DESPLANTE, NIVELACION, MUESTRAS DE PISO PARA MARCAR NIVELES, REGLEADO PARA DEJAR NIVELADO EL PISO, CIMBRA DONDE SE REQUIERA, MANO DE OBRA, HERRAMIENTA Y MATERIALES. | M2 | 24.95
31229 | SUMINISTRO Y COLOCACION DE ZOCLO DE LOSETA CERAMICA ESMALTADA, COLOR INDICADO POR LA SUPERVISION, DE PRIMERA CALIDAD DE 10 X 31.5, 10X50, 10X60.5 Ó 10X43.2 CM. (PEI V, ETT1 Ó TTM A) ASENTADO CON PEGAPISO ADECUADO AL TIPO DE PISO, INCLUYE: BOQUILLA DE COLOR DE 1/4" CON SELLADOR INTEGRADO, CORTES, DESPERDICIOS, ACARREOS, TRAZO, MATERIALES, MANO DE OBRA, HERRAMIENTA Y LIMPIEZA. | ML | 105.6
31278 | SUMINISTRO Y COLOCACION DE PISO DE LOSETA CERAMICA ESMALTADA COLOR INDICADO POR LA SUPERVISION, DE PRIMERA CALIDAD EN FORMATO DE 43.2X43.2, 31.5X31.5, 50X50 Ó 60.5X60.5 CM, USO COMERCIAL TRAFICO INTENSO (PEI V, ETT1 O TTM A), ASENTADO CON ADHESIVO ADECUADO AL TIPO DE PISO, INCLUYE: BOQUILLA DE COLOR DE 1/4" CON SELLADOR INTEGRADO, TRAZO, NIVELES, MATERIALES, MANO DE OBRA, HERRAMIENTA, CORTES, DESPERDICIOS, ACARREOS Y LIMPIEZA. | M2 | 183.69
33025 | SUMINISTRO Y COLOCACION DE TOPE DE PISO PARA PUERTA, INCLUYE: FIJACION, MATERIALES, MANO DE OBRA Y HERRAMIENTA. | PZA | 4
32001 | APLANADO FINO DE MEZCLA A PLOMO Y REGLA EN MUROS, MORTERO CEMENTO-ARENA PROPORCION 1:5, ACABADO FLOTEADO, INCLUYE: MATERIALES, ACARREOS, DESPERDICIOS, MANO DE OBRA, HERRAMIENTAS, REMATES, EMBOQUILLADOS, ANDAMIOS, PERFILADOS, PREPARACIÓN DE LA SUPERFICIE LIMPIANDO POLVO Y GRASAS, HASTA UNA ALTURA DE 6.00 M. | M2 | 329.78
32065 | APLANADO DE YESO FUERTE PARA PLAFON Y TRABES CON MUESTRAS A PLOMO Y REGLA CON BOQUILLA, CORTES DIAMANTE, BUÑAS, A UNA ALTURA DE 0.00 A 6.00 M, INCLUYE: MATERIAL, HERRAMIENTA Y MANO DE OBRA | M2 | 253.77
37005 | LIMPIEZA DE PISO DE CONCRETO, MOSAICO, PASTA, CERAMICA, ETC. CON CEPILLO, AGUA Y ACIDO MURIATICO, INCLUYE: ACARREOS, MATERIALES, MANO DE OBRA Y HERRAMIENTA. | M2 | 210.86
37030 | LIMPIEZA DE VIDRIOS Y TABLETAS POR AMBAS CARAS, INCLUYE: AGUA, JABON, LIMPIEZA DE SUPERFICIES ADYACENTES, MATERIALES, MANO DE OBRA Y HERRAMIENTA. | M2 | 41.34
140018 | ENTORTADO DE 2 CM DE ESPESOR A BASE DE MORTERO CEMENTO-ARENA PROPORCION 1:5 A VUELTA DE PLANA, INCLUYE: ACARREOS, DESPERDICIOS, ELABORACION DE MORTERO, MATERIAL, MANO DE OBRA Y HERRAMIENTA. | M2 | 262.08
35006 | IMPERMEABILIZACIÓN EN LOSA DE AZOTEA CON APLICACIÓN DE UNA CAPA DE SELLADOR ASFÁLTICO A RAZÓN DE 0.20 lt/m2, CALAFATEO DE GRIETAS CON CEMENTO PLÁSTICO Y MANTO PREFABRICADO DE ASFALTOS MODIFICADOS TIPO S.B.S. (ESTIRENO-BUTADIENO-ESTIRENO) DE 3.5 mm DE ESPESOR, CON MEMBRANA DE REFUERZO DE FIBRA DE VIDRIO DE 90 g/m2 ACABADO GRAVILLA COLOR ROJO, TRABAJO TERMINADO QUE CUMPLA CON LAS NORMAS NMX-U-125-SCFI-2016, NOM-018-ENER-2018, NOM-020-ENER-2011, NMX-C-181-ONNCE-2010 Y NMX-C-460-ONNCCE-2009. INCLUYE: APLICACION DE IMPERMEABILIZANTE ACRILICO COLOR TERRACOTA EN JUNTAS Y EN EL PERIMETRO DE LA LOSA COMO ACABADO Y PROTECCION DEL IMPERMEABILIZANTE, MATERIALES, MANO DE OBRA, PREPARACIÓN DE LA SUPERFICIE, CEMENTO PLÁSTICO EN REMATES Y TODO LO NECESARIO PARA SU CORRECTA EJECUCIÓN. | M2 | 262.08
150018 | REHABILITACION DE PERFIL DE LOSA DE 15 CM DE ALTURA Y 2.5 CM DE ESPESOR, A BASE DE DEMOLICION DE AREAS EN MAL ESTADO, NIVELACION DE SUPERFICIE, CIMBRADO CON APUNTALAMIENTO PARA RECIBIR APLANADO NUEVO, ELABORACION DE GOTERON, APLANADO CON MORTERO CEMENTO ARENA PROPORCION 1:5, REFUERZO CON MALLA METALICA, INCLUYE: ADHESIVO A BASE DE RESINAS ESTIRENO-ACRILICAS CON CARACTERISTICAS DE RESISTENCIA A LA HUMEDAD, TENSION, ABRASION E IMPACTO, ANDAMIOS, ACARREOS DE MATERIALES DENTRO Y FUERA DE LA OBRA, MANO DE OBRA, HERRAMIENTA Y TODO LO NECESARIO PARA SU CORRECTA EJECUCION. | ML | 71.2
110801 | HECHURA DE GOTERON DE 4 CM DE ESPESOR, A BASE DE MORTERO CEMENTO ARENA PROPORCION 1:5, REFORZADO CON METAL DESPLEGADO, ACABADO FLOTEADO, INCLUYE: LIMPIEZA Y PREPARACION DE LA SUPERFICIE, DEMOLICION Y RETIRO DE CONCRETO EN AREAS EN MAL ESTADO, PERFILADO, REPARACION DE CONCRETO EN PERFIL DE LOSA, MATERIALES PARA FIJACION, CORTES, DESPERDICIOS, ANDAMIOS, RETIRO DE PINTURA, ACARREOS, MATERIALES, MANO DE OBRA Y HERRAMIENTA. | ML | 71.2
34003 | SUMINISTRO Y APLICACIÓN DE PINTURA VINÍLICA LAVABLE QUE CUMPLA CON LAS NORMAS NOM-003-SSA1-2006, NMX-C-425-ONNCCE-2004, NMX-C-427-ONNCCE-2003, NMX-C-429-ONNCCE-2003, NMX-C-456-ONNCCE-2007, EN PLAFONES Y TRABES TRABAJO TERMINADO, HASTA DEJAR COLOR HOMOGÉNEO, INCLUYE: PREPARACIÓN DE SUPERFICIE, ANDAMIOS, LIMPIEZA DE SUPERFICIE, PROTECCIÓN DE SUPERFICIES ADYACENTES, DELIMITAR SUPERFICIE A PINTAR, PROTECCIÓN DE PISOS PARA NO DEJAR MANCHAS, AGUA POTABLE PARA LA DILUCIÓN DE PINTURA, SELLADOR, REBABEO Y PLASTE DONDE SE REQUIERA Y TODO LO NECESARIO PARA SU CORRECTA EJECUCIÓN. | M2 | 262.08
34002 | SUMINISTRO Y APLICACIÓN DE PINTURA VINÍLICA LAVABLE QUE CUMPLA CON LAS NORMAS NOM-003-SSA1-2006, NMX-C-425-ONNCCE-2004, NMX-C-427-ONNCCE-2003, NMX-C-429-ONNCCE-2003, NMX-C-456-ONNCCE-2007, EN MUROS Y COLUMNAS TRABAJO TERMINADO, HASTA DEJAR COLOR HOMOGÉNEO, INCLUYE: PREPARACIÓN DE SUPERFICIE, ANDAMIOS, LIMPIEZA DE SUPERFICIE, PROTECCIÓN DE SUPERFICIES ADYACENTES, DELIMITAR SUPERFICIE A PINTAR, PROTECCIÓN DE PISOS PARA NO DEJAR MANCHAS, AGUA POTABLE PARA LA DILUCIÓN DE PINTURA, SELLADOR, REBABEO Y PLASTE DONDE SE REQUIERA Y TODO LO NECESARIO PARA SU CORRECTA EJECUCIÓN | M2 | 329.78
36101 | MUEBLE DE MADERA HECHO EN OBRA PARA DIRECCION O AULA, JARDIN DE NIÑOS, PRIMARIA, DIMENSIONES DE LA BASE 0.99X0.363 M Y SECCION DE LA PARTE SUPERIOR DE 0.918X0.258 M, ALTURA DE 1.22 M, A BASE DE ENTREPAÑOS CON BASTIDOR DE MADERA DE PINO DE 1era Y TRIPLAY DE 16 , FONDO CON TRIPLAY DE PINO DE 6 MM, UN ZOCLO DE MADERA DE PINO DE 20 MM DE ESPESOR Y 0.10 M DE ALTURA CON BORDE SUPERIOR BOLEADO; ACABADO BARNIZADO, SEGUN PLANO MG-01, INCLUYE: CORTES, DESPERDICIOS, ARMADO, MATERIALES, MANO DE OBRA, HERRAMIENTA, INSTALACION, Y TODO LO NECESARIO PARA SU CORRECTO FUNCIONAMIENTO. | PZA | 8
98111A | REPARACION Y RESANE DE FISURAS EN MURO DE TABIQUE, CON LA APLICACION DE CEMENTO PLASTICO PARA EL SELLADO DE FISURAS, INCLUYE: GRAPAS DE ALAMBRON, METAL DESPLEGADO, RESANES, PINTURA VINILICA, REMATES Y EMBOQUILLADO, TRABAJO TERMINADO. | M2 | 10.75
SUBTOTAL
CANCELERIA
41195 | SUMINISTRO, COLOCACION Y FIJACION DE CANCELERIA DE ALUMINIO ANODIZADO NATURAL LINEA 2", CRISTAL FLOTADO FILTRASOL 6 MM COLOR HUMO, INCLUYE: SEGUROS, REPIZON DE ALUMINIO DE L= 15CM; SELLADO CON SILICON, HERRAJES, ACARREOS, TORNILLOS, TAQUETES, MATERIAL, MANO DE OBRA, HERRAMIENTA Y TODO LO NECESARIO PARA SU CORRECTO FUNCIONAMIENTO, SEGUN PLANO | M2 | 41.34
41312 | SUMINISTRO, COLOCACION Y FIJACION DE PUERTA TIPO CAPFCE DE 1.00X2.50 MTS., INCLUYE: CHAPA TIPO CAPFCE DE RESBALON, MARCO DE ALUMINIO, BISAGRAS, HERRAJES, MATERIALES, MANO DE OBRA, HERRAMIENTA Y TODO LO NECESARIO PARA SU CORRECTO FUNCIONAMIENTO. | PZA | 4
SUBTOTAL
INSTALACIONES
51051 | SALIDA CONTACTO MONOFASICO POLARIZADO DUPLEX 15 AMP. AH CON CAJA DE LAMINA TAPA DE PLASTICO COLOR BLANCO Y TUBO CONDUIT P.D. DE DIAMETRO DE 13 Y 25 MM., INCLUYE: MATERIAL, CABLE THW CAL. 12, CABLE DESNUDO CAL 10, TUBERIA, CODOS COPLES, CINTA DE AISLAR, DESPERDICIOS, CORTES, RANURADO DE MURO, MANO DE OBRA, HERRAMIENTA Y TODO LO NECESARIO PARA EL BUEN FUNCIONAMIENTO, SEGUN PLANO DE INSTALACION ELECTRICA. | SALIDA | 12
51008 | SUMINISTRO, ARMADO, COLOCACION Y CONEXION DE GABINETE DE SOBREPONER, CON BISEL ABATIBLE, EQUIPADA CON 2 LAMPARAS LED DE 18 WATTS EN TUBO T-8 FLUJO LUMINOSO 1500-1800 LUMENS, TEMPERATURA DE COLOR 6500º K, 30,000-50,000 HORAS DE VIDA, TRANSPARENTE ACABADO OPALINO, MULTIVOLTAJE 110-277 V, FRECUENCIA 50/60 HERTZ, ANGULO DE APERTURA DE 240°, 90 LM/W, ALTO BRILLO SMD LED, ALTA EFICIENCIA Y BAJO CONSUMO DE ENERGIA, CONEXION DE UN LADO, DIFUSOR 100% ACRILICO (10 AÑOS DE GARANTIA), DE 122X23 CM Y 12 CM DE ESPESOR , LAMINA ESMALTADA CALIBRE 22 TERMINADO CON PINTURA ELECTROSTATICA COLOR BLANCO DE ALTA REFLECTANCIA, INCLUYE: BASE PARA LAMPARA CON SEGURO, MATERIAL DE FIJACION CON 5 ANCLAS, FULMINANTE No. 22, 2.00 M DE CABLE THW CAL. 12, MATERIALES, MANO DE OBRA, HERRAMIENTA, PRUEBAS, CERTIFICADO NOM Y GARANTIA MINIMA DE 3 AÑOS POR ESCRITO. | PZA | 25
51378 | SUMINISTRO Y COLOCACION DE INTERRUPTOR TERMOMAGNETICO DE 1 POLO 15 A 50 AMP., INCLUYE: CONEXIÓN, PRUEBA, MATERIAL, MANO DE OBRA Y HERRAMIENTA. | PZA | 8
51355 | SUMINISTRO, COLOCACION Y CONEXIÓN DE TABLERO DE CONTROL PARA 8 CIRCUITOS MONOFASICOS, INCLUYE: MATERIALES, MANO DE OBRA Y HERRAMIENTA. | PZA | 1
94034 | SALIDA CONTACTO MONOFASICO POLARIZADO DUPLEX 15 AMP. CON CAJA DE LAMINA Y TUBO CONDUIT P.D. DE 13 Y 25 MM. DE DIAMETRO, PLACA DE PLASTICO COLOR MARFIL, INCLUYE: MATERIAL, CABLE THW CAL. 12, CABLE DESNUDO CAL 10, TUBERIA, CODOS COPLES, CINTA DE AISLAR, DESPERDICIOS, CORTES, RANURADO DE MURO, MANO DE OBRA, HERRAMIENTA Y TODO LO NECESARIO PARA EL BUEN FUNCIONAMIENTO, SEGUN PLANO DE INSTALACION ELECTRICA. | SALIDA | 4
94105 | SALIDA DE DATOS DE MURO A LOSA DE ACUERDO A PLANO ELECTRICO, CON TUBO CONDUIT PARED DELGADA DE 35 MM, CAJA REGISTRO DE 10X10X3.8 CM (32X38 MM DIAM) EN LOSA, CAJA CHALUPA EN MURO, INCLUYE: SOBRETAPA, CHALUPA, PLACA RJ45 O EQUIVALENTE EN CUANTO A ESPECIFICACIONES TECNICAS, CALIDAD, DURACION Y GARANTIA DE SERVICIO QUE EL DE LA MARCA DE REFERENCIA, TUBERIA CONDUIT METALICA LIGERA DE 35 MM DE DIAM, ALAMBRE GUIA GALV., PIEZAS ESPECIALES, MATERIAL, MANO DE OBRA, HERRAMIENTA Y TODO LO NECESARIO PARA SU CORRECTA INSTALACION Y FUNCIONAMIENTO. | SALIDA | 4
SUBTOTAL
SUBTOTAL EDIFICIO
OBRA EXTERIOR
REHABILITACION DE CISTERNA
11022 | DEMOLICION DE MUROS DE TABIQUE, BLOCK-CEMENTO, BLOCK-VIDRIADO; INCLUYE: DEMOLICION DE CADENA Y CASTILLO; MANO DE OBRA, HERRAMIENTA Y ACARREO DEL MATERIAL PRODUCTO DE LA DEMOLICION FUERA DE LA OBRA. | M2 | 6.48
11030 | DEMOLICION DE LOSAS DE CONCRETO ARMADO, INCLUYE ACARREO DEL MATERIAL NO UTILIZABLE FUERA DE LA OBRA. | M2 | 19.5
11044 | DESMONTE DE PUERTAS Y VENTANAS METALICAS; INCLUYE ACARREO DEL MATERIAL NO UTILIZABLE FUERA DE LA OBRA. | M2 | 1.64
94121 | DESMANTELAMIENTO Y RETIRO DE BOMBA DE 1 H.P., INCLUYE: DESCONEXION, RETIRO DE MATERIALES, MANO DE OBRA, HERRAMIENTA, LIMPIEZA Y TODO LO NECESARIO PARA SU CORRECTA EJECUCION. | PZA | 1
180095 | DESMANTELAMIENTO Y RETIRO DE CISTERNA DE 10 M3 DE POLIETILENO, INCLUYE: DEMOLICION DE ELEMENTOS DE CONCRETO, DESCONEXIONES DE ACCESORIOS, ACARREOS DENTRO Y FUERA DE LA OBRA. | PZA | 1
23001 | LOSA DE CONCRETO F'C=200 KG/CM2 DE 10 CM. DE ESPESOR, PARA OBRAS ESPECIALES, INCLUYE CIMBRA, ACERO DE REFUERZO, CHAFLANES Y PRUEBAS DE LABORATORIO. | M2 | 19.5
31009 | CADENA O CASTILLO DE CONCRETO F´C=150 KG/CM2 SECCION DE 14X15 CM ARMADA CON 4 VARILLAS DEL No. 3, FY=4200 KG/CM2, ESTRIBOS DEL No. 2 A CADA 15 CM., INCLUYE: CIMBRA COMUN, HABILITADO DE ACERO, TRASLAPES, GANCHOS, DOBLECES, CRUCES DE VARILLAS, COLADO, HASTA UNA ALTURA DE 6.00 M, DESCIMBRADO, ACARREOS, DESPERDICIOS, MATERIALES, MANO DE OBRA Y HERRAMIENTA. | ML | 10.1
31105 | MURO DE TABIQUE ROJO COMUN DE 7X14X28CM, DE 14 CM DE ESPESOR ASENTADO CON MORTERO CEMENTO-ARENA 1:5, MURO A PLOMO, CONFINADO EN CADENAS Y CASTILLOS, HASTA UNA ALTURA DE 6.00 M, INCLUYE: CORTE DE BOCA DE PESCADO, MATERIALES, ELABORACION DE MORTERO, ACARREOS, JUNTAS DE 1.5 CM, ANDAMIOS, Y MANO DE OBRA, ACABADO COMUN. | M2 | 5.19
32001 | APLANADO FINO DE MEZCLA A PLOMO Y REGLA EN MUROS, MORTERO CEMENTO-ARENA PROPORCION 1:5, ACABADO FLOTEADO, INCLUYE: MATERIALES, ACARREOS, DESPERDICIOS, MANO DE OBRA, HERRAMIENTAS, REMATES, EMBOQUILLADOS, ANDAMIOS, PERFILADOS, PREPARACIÓN DE LA SUPERFICIE LIMPIANDO POLVO Y GRASAS, HASTA UNA ALTURA DE 6.00 M. | M2 | 13.13
34003 | SUMINISTRO Y APLICACIÓN DE PINTURA VINÍLICA LAVABLE QUE CUMPLA CON LAS NORMAS NOM-003-SSA1-2006, NMX-C-425-ONNCCE-2004, NMX-C-427-ONNCCE-2003, NMX-C-429-ONNCCE-2003, NMX-C-456-ONNCCE-2007, EN PLAFONES Y TRABES TRABAJO TERMINADO, HASTA DEJAR COLOR HOMOGÉNEO, INCLUYE: PREPARACIÓN DE SUPERFICIE, ANDAMIOS, LIMPIEZA DE SUPERFICIE, PROTECCIÓN DE SUPERFICIES ADYACENTES, DELIMITAR SUPERFICIE A PINTAR, PROTECCIÓN DE PISOS PARA NO DEJAR MANCHAS, AGUA POTABLE PARA LA DILUCIÓN DE PINTURA, SELLADOR, REBABEO Y PLASTE DONDE SE REQUIERA Y TODO LO NECESARIO PARA SU CORRECTA EJECUCIÓN. | M2 | 16.63
34033 | SUMINISTRO Y APLICACION DE PINTURA ESMALTE ALKIDAL EN MALLA DE ALAMBRE #8 A 4X4CM, TRABAJO TERMINADO, INCLUYE: LIMPIEZA Y PREPARACION DE LA SUPERFICIE. | M2 | 0.73
35006 | IMPERMEABILIZACIÓN EN LOSA DE AZOTEA CON APLICACIÓN DE UNA CAPA DE SELLADOR ASFÁLTICO A RAZÓN DE 0.20 lt/m2, CALAFATEO DE GRIETAS CON CEMENTO PLÁSTICO Y MANTO PREFABRICADO DE ASFALTOS MODIFICADOS TIPO S.B.S. (ESTIRENO-BUTADIENO-ESTIRENO) DE 3.5 mm DE ESPESOR, CON MEMBRANA DE REFUERZO DE FIBRA DE VIDRIO DE 90 g/m2 ACABADO GRAVILLA COLOR ROJO, TRABAJO TERMINADO QUE CUMPLA CON LAS NORMAS NMX-U-125-SCFI-2016, NOM-018-ENER-2018, NOM-020-ENER-2011, NMX-C-181-ONNCE-2010 Y NMX-C-460-ONNCCE-2009. INCLUYE: APLICACION DE IMPERMEABILIZANTE ACRILICO COLOR TERRACOTA EN JUNTAS Y EN EL PERIMETRO DE LA LOSA COMO ACABADO Y PROTECCION DEL IMPERMEABILIZANTE, MATERIALES, MANO DE OBRA, PREPARACIÓN DE LA SUPERFICIE, CEMENTO PLÁSTICO EN REMATES Y TODO LO NECESARIO PARA SU CORRECTA EJECUCIÓN. | M2 | 3.5
41001 | SUMINISTRO, COLOCACION, HABILITADO Y ARMADO DE PERFIL TUBULAR COMERCIAL PARA PUERTAS Y CANCEL, INCLUYE: BISAGRAS, HERRAJES, ANCLAJES, SOLDADURA, SUMINISTRO Y APLICACION DE PRIMARIO ROJO Y DE PINTURA DE ESMALTE, FLETES, GASTOS DE TALLER, ACARREOS, CORTES, DESPERDICIOS Y TODO LO NECESARIO PARA SU CORRECTA EJECUCION. | KG | 50
41008 | VENTILACION CON MALLA TIPO ARENERO EN CARCAMO SECO DE CISTERNA CON MARCO DE ANGULO 1 1/2" X X1 1/2", COLOCACION CON TAQUETE Y TORNILLO. | M2 | 0.73
41301 | COLOCACION DE PUERTA Y MARCO DE LAMINA CON PERFILES COMERCIALES INCLUYE: MATERIALES DE FIJACION, MANO DE OBRA Y ACARREOS | M2 | 1.64
42110 | SUMINISTRO Y COLOCACION TAPA METALICA PARA REGISTRO DE CISTERNA 72X72CM CON ANGULOS Y LAMINAS ANTIDERRAPANTES CALIBRE 14, INCLUYE PINTURA ESMALTE, SEGUN PLANO CAPFCE. | PZA | 1
51025 | SUMINISTRO Y COLOCACION DE ARRANCADOR MANUAL, INCLUYE: MATERIAL, MANO DE OBRA Y HERRAMIENTA. | PZA | 2
52301 | SUCCION Y DESCARGA DE BOMBA CON TUBO DE COBRE DE 51 X 25MM INCLUYE CHECK, PICHANCHA Y VALVULA COMPUERTA DE BRONCE. | PZA | 2
52306 | SUMINISTRO Y COLOCACION DE TUBO GALV. C-40 101 MM DIAM. PARA VENTILACION DE CISTERNA 70 CM DE LONG. CON 2 CODOS, UNA TEE Y DOS NIPLES SEGUN PLANO CAPFCE CISTERNA | PZA | 1
52370 | SUMINISTRO Y COLOCACION DE VALVULA DE FLOTADOR DE ALTA PRESIÓN DE 19 MM DIAMETRO, DE BRONCE | PZA | 1
52394 | SUMINISTRO, INSTALACION Y CONEXION DE BOMBA DE 1.5 H.P., INCLUYE: MATERIAL ELÉCTRICO PARA CONEXION, MATERIAL HIDRAULICO PARA CONEXION, MANO DE OBRA, HERRAMIENTA Y TODO LO NECESARIO PARA SU CORRECTO FUNCIONAMIENTO. | PZA | 2
52901 | SUMINISTRO Y COLOCACION DE BY-PASS, INCLUYE CONEXIONES, VALVULA CHECK DE 13 A 19 MM | PZA | 1
94296 | SUMINISTRO Y COLOCACION DE CISTERNA DE 10 M3 DE CAPACIDAD, FABRICADA CON POLIETILENO DE ALTA DENSIDAD COLOR AZUL POR FUERA Y COLOR BLANCO POR DENTRO, GARANTIA DE POR VIDA SIN FISURAS Y FILTRACIONES, CAPA DE PROTECCION QUE INHIBE LA REPRODUCCION DE BACTERIAS TECNOLOGIA EXPEL, INCLUYE: TAPA DE 600 MM QUE FACILITA EL ACCESO PARA LIMPIEZA, ACARREOS, CONEXIONES, MANIOBRA Y TODO LO NECESARIO PARA SU CORRECTA. | PZA | 1
94297 | RELLENO CON ARENA CERNIDA ENTRE TALUD Y CISTERNA PREFABRICADA INCL. SUM. Y COLOC. , MANO DE OBRA Y TODO LO NECESARIO PARA SU CORRECTA EJECUCION. | M3 | 3.07
SUBTOTAL OBRA EXTERIOR
SUBTOTAL PRESUPUESTO
I.V.A.
T O T A L
IMPORTE TOTAL CON IVA CON LETRA

## RESUMEN
| LICITACION No. INZACE-932045994-E39-2023 |  |  | DOCUMENTO A 21
FECHA:
RAZÓN SOCIAL DEL LICITANTE:
RESUMEN |  | IMPORTE
|  | SIN IVA | IVA | CON IVA
DESCRIPCIÓN GENERAL DE LOS TRABAJOS:
REHABILITACION DE 4 AULAS EN EDIFICIO "A" Y DE CISTERNA EN LA PRIMARIA "JOSE RODRIGUEZ ELIAS", UBICADA EN COL. ESTRELLA DE ORO, ZACATECAS, ZAC.
IMPORTE TOTAL CON IVA CON LETRA