## CATALOGO
GOBIERNO DEL ESTADO DE ZACATECAS
LICITACIÓN No. EO-932063953-SOP023-2023
Obra: | "PROGRAMA RESCATE CARRETERO" MODERNIZACIÓN DEL BULEVAR DE ACCESO AL MUNICIPIO DE ATOLINGA "CERVANTES CORONA" EN 0.26 KM. (0+140 - 0+400) MEDIANTE CONSTRUCCIÓN DE TERRACERÍAS, OBRAS DE DRENAJE Y PAVIMENTO HIDRÁULICO. PARA MEJORAR LAS VÍAS DE COMUNICACIÓN EN EL ESTADO.
Lugar: | ATOLINGA, ZAC.
CATALOGO DE CONCEPTOS
Código | Concepto | Unidad | Cantidad | P. Unitario | P. Unitario con letra | Importe
MODERNIZACIÓN DE BULEVAR DE ACCESO
DEMOLICIONES
00000001OV | DEMOLICIÓN DE MAMPOSTERÍA DE PIEDRA DE TERCERA CLASE JUNTEADA CON MORTERO CEMENTO-ARENA. POR UNIDAD DE OBRA TERMINADA, (INCISO N.CTR.CAR.1.02.013/00) DE LAS NORMAS DE CONSTRUCCION DE CARRETERAS DE LA S.C.T. INCLUYE ACARREO DE MATERIAL FUERA DE LA OBRA. | M3 | 2
00000026OV | DEMOLICIÓN DE CONCRETO HIDRÁULICO. POR UNIDAD DE OBRA TERMINADA, (INCISO N.CTR.CAR.1.02.013/00) DE LAS NORMAS DE CONSTRUCCION DE CARRETERAS DE LA S.C.T. INCLUYE ACARREO DE MATERIAL FUERA DE LA OBRA. | M3 | 12
00000031U | DEMOLICION DE CARPETA ASFALTICA CON EQUIPO MECANICO SIN RECUPERACION. INCLUYE: ACARREOS LOCALES, ACARREO FUERA DE LA OBRA, MANO DE OBRA, HERRAMIENTA TODO LO NECESARIO PARA SU CORRECTA EJECUCIÓN. | M3 | 69
TOTAL DEMOLICIONES
TERRACERÍAS
01110001SU | DESPALME, POR UNIDAD DE OBRA TERMINADA ( INCISO N-CTR-CAR-1-01-002/11 DE LAS NORMAS DE CONSTRUCCION DE SCT). EL MATERIAL SE EMPLEARÁ PARA EL RECUBRIMIENTO DE TALUDES DE LOS TERRAPLENES. | M3 | 530
21000017F | EXCAVACION EN CORTES POR UNIDAD DE OBRA TERMINADA (INCISO N. CTR. CAR. 1.01.003/11 DE LAS NORMAS DE CONSTRUCCION DE SCT). | M3 | 2667
24903006 | EXCAVACION PARA CANALES POR UNIDAD DE OBRA TERMINADA (INCISO N.CTR.CAR.1.01.005/11) DE LAS NORMAS DE CONSTRUCCION DE CARRETERAS DE LA S.C.T. CUALESQUIERA QUE SEA SU CLASIFICACION Y PROFUNDIDAD. | M3 | 42
24903005 | EXCAVACION PARA ESTRUCTURAS POR UNIDAD DE OBRA TERMINADA (INCISO N.CTR.CAR.1.01.007/11) DE LAS NORMAS DE CONSTRUCCION DE CARRETERAS DE LA S.C.T. CUALESQUIERA QUE SEA SU CLASIFICACION Y PROFUNDIDAD. SE UTILIZARÁ EL MATERIAL PRODUCTO DE LA EXCAVACIÓN. | M3 | 63
21000048 | COMPACTACION DEL TERRENO NATURAL EN EL AREA DE DESPLANTE DE LOS TERRAPLENES PARA NOVENTA POR CIENTO (90%) | M3 | 653
21000190 | FORMACION DE TERRAPLEN COMPACTADO AL NOVENTA POR CIENTO (90%) POR UNIDAD DE OBRA TERMINADA.( INCISO N. CTR. CAR. 1.01.009/16) DE LA NORMATIVA DE SCT. UTILIZANDO MATERIAL PROCEDENTE DE BANCO. | M3 | 279
21000189B | FORMACION DE CAPA SUBRASANTE COMPACTADA AL CIEN POR CIENTO (100%) POR UNIDAD DE OBRA TERMINADA. NORMA N. CTR. CAR. 1.01.009/16 DE LA NORMATIVA DE SCT. UTILIZANDO MATERIAL PROCEDENTE DE BANCO. | M3 | 1164
01000306 | ARROPE DE TALUDES CON MEDIOS MECANICOS EN FORMA INDICADA POR LA SECRETARÍA, DISTRIBUYENDO UNIFORMEMENTE EL MATERIAL EN EL TALUD DEL TERRAPLÉN EN CAPAS DE 0.20 M DE ESPESOR Y AFINANDO LA SECCIÓN. UTILIZANDO EL MATERIAL PRODUCTO DE DESPALME. INCLUYE: ACARREOS LIBRES, EQUIPO, MANO DE OBRA, HERRAMIENTA Y TODO LO NECESARIO PARA SU EJECUCION. | M3 | 220
22000062S | RELLENOS. POR UNIDAD DE OBRA TERMINADA (INICISO N-CTR-CAR-1-01-011/20) DE EXCAVACIONES PARA ESTRUCTURAS, OBRAS DE DRENAJE Y SUBDRENAJE, CUÑAS DE TERRAPLENES CONTIGUOS A ESTRUCTURAS, ASÍ COMO EN TRINCHERAS ESTABILIZADORAS. CON MATERIAL SELECCIONADO O NO DE ACUERDO A LO REQUERIDO DE PIEDRA DE LA REGIÓN. | M3 | 36
TOTAL TERRACERÍAS
ESTRUCTURAS
02000052M | MAMPOSTERIA DE 3ra. CLASE CON PIEDRA BRAZA DE BANCO, JUNTEADA CON MORTERO CEMENTO -ARENA 1:5 POR UNIDAD DE OBRA TERMINADA (INCISO N.CTR.CAR.1.02.001/00) DE LAS NORMAS DE CONSTRUCCION DE CARRETERAS DE LA S.C.T. | M3 | 29
02000069Z | ZAMPEADO POR UNIDAD DE OBRA TERMINADA (INCISO N.CTR.CAR.1.02.002/20) DE LAS NORMAS DE CONSTRUCCION DE CARRETERAS DE LA S.C.T. A BASE DE MAMPOSTERIA DE PIEDRA DE TERCERA CLASE JUNTEADA CON MORTERO DE CEMENTO-ARENA, PARA CUALQUIER ALTURA. | M3 | 9
24903006R | CONCRETO HIDRAULICO F'c= 200 Kg/cm2 POR UNIDAD DE OBRA TERMINADA (INCISO N.CTR.CAR.1.02.003/04) DE LAS NORMAS DE CONSTRUCCION DE CARRETERAS DE LA S.C.T., TAMAÑO MAXIMO DE 3/4", REVENIMIENTO DE 10cms. EN OBRAS DE DRENAJE, SEGUN PROYECTO. INCLUYE MATERIALES, BOMBEO, VIBRADO, MANO DE OBRA, MANIOBRAS, ACARREOS NECESARIOS. | M3 | 5
24903014OD | ACERO DE REFUERZO POR UNIDAD DE OBRA TERMINADA, (INCISO N.CTR.CAR.1.02.004/02) DE LAS NORMAS DE CONSTRUCCION DE CARRETERAS DE LA S.C.T., VARILLAS GRADO 42 (Fy=4200 Kg/cm2) CUALQUIER DIAMETRO. EN OBRAS DE DRENAJE. | KG | 356
17000395AP | RECUBRIMIENTO DE CUNETA A BASE DE CONCRETO Fc´= 150 KG/CM2, Y SECCION CONFORME A PROYECTO. INCLUYE: EXCAVACION, AFINE DEL TERRENO, CIMBRADO, DESCIMBRADO Y COLADO. ACABADO A VUELTA DE PLANA. INCLUYE: MATERIAL, MERMAS, MANO DE OBRA Y HERRAMIENTA. | M3 | 38
TOTAL ESTRUCTURAS
PAVIMENTOS
230001005B | BASES P.U.O.T. (INCISO N-CTR-CAR-1-04-002/11) COMPACTADA AL CIEN PORCIENTO (100%), CUYO MATERIAL CUMPLA CON LAS ESPECIFICACIONES PARA SER UTILIZADO EN CAPAS DE BASE. | M3 | 1065
21121015AT | PAVIMENTO DE 15 CM. DE ESPESOR A BASE DE CONCRETO HIDRAULICO DE F´C= 250 KG/CM2 CON T.M.A. DE 19 MM. PREMEZCLADO Y ARMADO CON MALLA ELECTROSOLDADA 6X6/10-10. ELABORADO EN LOSAS DE 3.00 X 3.00 M.CON JUNTAS DE DILATACIÓN A BASE DE RELLENO PREMOLDEADO MARCA FESTER LINEA FEXPAN DE 10 CM DE ANCHO, UNA CAPA DE SELLADOR ASFALTADO FESTER ELASTOFEST PREVIA APLICACIÓN DE HIDROPRIMER O SIMILAR EN CALIDAD Y ESPECIFICACIONES TÉCNICAS, ACABADO DE SUPERFICIE CONFORME A PROYECTO. INCLUYE: ADITIVOS, MATERIALES, DESPERDICIOS, VIBRADO, EQUIPO, CURADO A BASE DE CUBIERTA DE PELICULA DE POLIETILENO, MANO DE OBRA, HERRAMIENTA Y TODO LO NECESARIO PARA SU EJECUCION. | M2 | 3320
TOTAL PAVIMENTOS
TOTAL MODERNIZACIÓN DE BULEVAR DE ACCESO

## RES
GOBIERNO DEL ESTADO DE ZACATECAS
LICITACIÓN No. EO-932063953-SOP023-2023
Obra: | "PROGRAMA RESCATE CARRETERO" MODERNIZACIÓN DEL BULEVAR DE ACCESO AL MUNICIPIO DE ATOLINGA "CERVANTES CORONA" EN 0.26 KM. (0+140 - 0+400) MEDIANTE CONSTRUCCIÓN DE TERRACERÍAS, OBRAS DE DRENAJE Y PAVIMENTO HIDRÁULICO. PARA MEJORAR LAS VÍAS DE COMUNICACIÓN EN EL ESTADO.
Lugar: | ATOLINGA, ZAC
RESUMEN DEL PRESUPUESTO
| Concepto | Importe con letra | Importe
| MODERNIZACIÓN DE BULEVAR DE ACCESO |  | 0
DEMOLICIONES
TERRACERÍAS
ESTRUCTURAS
PAVIMENTOS
TOTAL MODERNIZACIÓN DE BULEVAR DE ACCESO
Total del presupuesto mostrado sin IVA:
IVA 16.00%
Total del presupuesto mostrado con númeo y letra