## CATSOP014
GOBIERNO DEL ESTADO DE ZACATECAS
Licitación No. | EO-932063953-SOP031-2023
Obra: | REMODELACIÓN DE LA ALBERCA OLIMPICA ZACATECAS, CAMBIO DE TECHUMBRE Y AZULEJOS EN VASO, PARA IMPULSAR EL DESARROLLO DE LOS DEPORTISTAS ZACATECANOS
Lugar: | ZACATECAS, ZAC.
PRESUPUESTO DE OBRA
Código | Concepto | Unidad | Cantidad | P. Unitario con Número | P. Unitario con letra | Importe
A | REMODELACIÓN DE LA ALBERCA OLÍMPICA DEL INCUFIDEZ
A00 | DEMOLICIONES
00000032 | DEMOLICIÓN DE RECUBRIMIENTOS VIDRIADOS (LAMBRINES, AZULEJOS, ETC.), HASTA UNA ALTURA MÁXIMA DE 4.00 MTS. INCLUYE: LIMPIEZA, ANDAMIAJES, MANO DE OBRA, HERRAMIENTA Y TODO LO NECESARIO PARA SU EJECUCIÓN. | M2 | 2450.58
00900004 | DESMONTAJE DE ESTRUCTURA METÁLICA HASTA UN MÁXIMO DE 4.00 MTS. INCLUYE: ANDAMIOS, CORTES, MANIOBRAS, ESTIBADO, ALMACENADO, ACARREOS A LUGAR DE ALMACENAJE, MANO DE OBRA, HERRAMIENTA, EQUIPO, LIMPIEZA Y TODO LO NECESARIO PARA SU EJECUCIÓN. | M2 | 2641.63
A00 | TOTAL DEMOLICIONES
A01 | PRELIMINARES
01000018 | ACARREO EN CARRETILLA A LA PRIMERA ESTACION DE 20.00 MTS, INCLUYE: MANO DE OBRA Y HERRAMIENTA. | m3 | 240.85
01000019 | ACARREO EN CARRETILLA A LAS ESTACIONES SUBSECUENTES A LA PRIMERA DE 20.00 MTS, INCLUYE: MANO DE OBRA Y HERRAMIENTA. | m3 | 240.85
01000057 | ACARREO EN CAMIÓN DE VOLTEO HACIA DENTRO Y/O FUERA DE LA OBRA, HASTA UNA DISTANCIA DE 10.00 KM, CARGADO CON MAQUINA. INCLUYE: MANO DE OBRA Y HERRAMIENTA. | m3 | 474.96
A01 | TOTAL PRELIMINARES
A04 | ESTRUCTURA METÁLICA
04070005 | SUMINISTRO, HABILITADO, ARMADO, SOLDADO Y COLOCACION DE ESTRUCTURA METALICA (ARMADURA) A BASE DE PERFILES ESTRUCTURALES COMERCIALES, P.T.R. INCLUYE: CLIPS, TIRANTES, TENSORES, PINTURA ANTICORROSIVA Y ESMALTE, ELEVACION, ACARREO, CORTES, SOLDADURA, MATERIALES, MANO DE OBRA, HERRAMIENTA, EQUIPO Y TODO LO NECESARIO PARA SU EJECUCION. | KG | 45426.46
04000035 | SUMINISTRO, HABILITADO, COLOCACION Y NIVELACION DE PLACAS Y ANCLAS EN COLUMNAS PARA RECIBIR ESTRUCTURA METALICA PESADA; INCLUYE: CORTES, CUERDAS, TUERCAS, DESPERDICIOS, ACARREOS, ELEVACION, SOLDADURA, MATERIALES, MANO DE OBRA, HERRAMIENTA, EQUIPO Y TODO LO NECESARIO PARA SU EJECUCION. | KG | 1035.34
04000040 | SUMINISTRO, HABILITADO Y COLOCACIÓN DE LARGUERO ESTRUCTURAL COMERCIAL (MONTEN); INCLUYE: ACARREOS, ELEVACION, NIVELACION, FIJACIÓN, SOLDADURA, PINTURA ANTICORROSIVA Y ESMALTE, MATERIALES, DESPERDICIOS, MANO DE OBRA, HERRAMIENTA, EQUIPO Y TODO LO NECESARIO PARA SU EJECUCION. | KG | 37303.4
04160004 | SUMINISTRO, ELEVACION, NIVELACION Y COLOCACION DE MULTYTECHO 100 CAL 26/26 DE 2" FIJADO A LARGUEROS A BASE DE MONTEN CON PIJA AUTORROSCANTE Y ARANDELA PLASTICA INCLUYE: TAPA JUNTA, ELEVACION, ACARREOS, MONTAJE, MATERIALES, DESPERDICIOS, MANO DE OBRA, HERRAMIENTA, EQUIPO Y TODO LO NECESARIO PARA SU EJECUCION. | M2 | 2641.63
04060005 | SUMINISTRO Y COLOCACION DE CANALON DE LAMINA GALVANIZADA CAL. No. 18 CON 95 CMS DE DESARROLLO INCLUYE: DOBLECES, TAQUETES, TORNILLOS, MATERILES, MANO DE OBRA, HERRAMIENTA Y TODO LO NECESESARIO PARA SU EJECUCION. | ML | 36.97
A04 | TOTAL ESTRUCTURA METÁLICA
A06 | RECUBRIMIENTOS Y ACABADOS
06000037M | REPELLADO A BASE DE MORTERO CEMENTO - ARENA 1:5 DE 2.0 CM. DE ESPESOR PARA RECIBIR RECUBRIMIENTO, INCLUYE: PERFILACION, ANDAMIAJE, MATERIALES, DESPERDICIOS, MANO DE OBRA, HERRAMIENTA Y TODO O NECESARIO PARA SU EJECUCION. | M2 | 279.43
06070083 | SUMINISTRO Y COLOCACIÓN DE RECUBRIMIENTO A BASE DE MOSAICO KOLORINES , COLOR AZUL TURQUESA DE 2" X 2" , ASENTADA CON PEGACERAMICA , EMBOQUILLADO CON LECHADA DE CEMENTO BLANCO, INCLUYE : RECORTES , MATERIAL , MANO DE OBRA , HERRAMIENTA Y TODO LO NECESARIO PARA SU EJECUCIÓN . | M2 | 1529.43
06060319G | SUMINISTRO Y COLOCACION DE LOSETA DE CERAMICA DE 1ERA. CALIDAD DE 31X61 CMS MARCA CESANTONI LINEA LEONARDOS COLOR BLANCO EN MURO ASENTADA CON PEGACERAMICA, JUNTAS DE 19 MM APROXIMADAMENTE PARA RECIBIR SOLERA DE ALUMINIO EN MURO INCLUYE: MATERIALES, MANO DE OBRA, HERRAMIENTA Y TODO LO NECESARIO PARA SU EJECUCION. | M2 | 921.51
06150078 | PINTURA VINILICA ANTIBACTERIAL, MARCA SHERWIN WILLIAMS Ó SIMILAR LINEA A26, SATINADA ASTM 523-89, APLICACIÓN CON BROCHA Ó RODILLO, COLOR BLCO, DURABILIDAD DE 3 AÑOS, LIBRE DE PLOMO Y METALES PESADOS, VISCOSIDAD @ 25° C 95-105 UK ASTM D 562-90,PREVIA APLICACIÓN DE SELLADOR LINEA KEM ALKALI, (B71WJ11). INCLUYE: SELLADOR VINILICO, PLASTE CORRIDO, REBABEAR, PREPARACION DE LA SUPERFICIE, LIMPIEZA, ANDAMIAJES, MATERIALES, DESPERDICIOS, MANO DE OBRA, HERRAMIENTA. Y TODO LO NECESARIO PARA SU EJECUCION. | M2 | 559.2393
A06 | TOTAL RECUBRIMIENTOS Y ACABADOS
A13 | INSTALACIÓN SANITARIA
13161019 | BAJADA DE AGUA PLUVIAL CON TUBERIA DE PVC SANITARIO DE 8" NORMA MEXICANA NMX-E-199/1. INCLUYE: MATERIAL, MANO DE OBRA, HERRAMIENTA, EQUIPO Y TODO LO NECESARIO PARA SU EJECUCION. | ML | 51.28
13060007 | REGISTRO DE SECCION DE 0.40 X 0.60 CON UNA PROFUNDIDAD DE 0.60 M A BASE DE MURO CON ESPESOR DE 14 CMS CON TABICON DE CONCRETO TIPO PESADO DE SECCION DE 10 X 14 X 28 JUNTEADO CON MORTERO CEMENTO ARENA 1:5, ARMADO CON ALAMBRON, ESPESOR DE 4 CMS. CON F'C= 150 KG/CM2, MARCO Y CONTRAMARCO DE ANGULO COMERCIAL, APLANADO INTERIOR CON MORTERO CEMENTO-ARENA 1:3, ACABADO PULIDO, PLANTILLA A BASE DE CONCRETO SIMPLE DE F'C= 150 KG/CM2, MATERIALES, MANO DE OBRA, HERRAMIENTA Y TODO LO NECESARIO PARA SU EJECUCION. | PZA | 2
A13 | TOTAL INSTALACIÓN SANITARIA
A05 | CANCELERIA DE ALUMINIO
08080037A | CANCELERÍA (PUERTAS Y VENTANAS) A BASE DE PERFIL DE ALUMINIO DE 3" EN COLOR NEGRO, VIDRIO TINTEX VERDE DE 6 M.M. ESPESOR, INCLUYE: DIFERENTES PERFILES APLICABLES, SELLADO CON SILICON, MATERIALES, DESPERDICIOS, MANO DE OBRA, HERRAMIENTA Y EQUIPO. | M2 | 447.76
A05 | TOTAL CANCELERIA DE ALUMINIO
A | TOTAL REMODELACIÓN DE LA ALBERCA OLÍMPICA DEL INCUFIDEZ
SUBTOTAL
16 % IVA
TOTAL
(IMPORTE TOTAL CON LETRA)

## RES
GOBIERNO DEL ESTADO DE ZACATECAS
Licitación No. | EO-932063953-SOP031-2023
Obra: | REMODELACIÓN DE LA ALBERCA OLIMPICA ZACATECAS, CAMBIO DE TECHUMBRE Y AZULEJOS EN VASO, PARA IMPULSAR EL DESARROLLO DE LOS DEPORTISTAS ZACATECANOS
Lugar: | ZACATECAS, ZAC.
RESUMEN DEL PRESUPUESTO
| Concepto | Importe
A | REMODELACIÓN DE LA ALBERCA OLÍMPICA DEL INCUFIDEZ | 0
0
A00 | DEMOLICIONES
A01 | PRELIMINARES
A04 | ESTRUCTURA METÁLICA
A06 | RECUBRIMIENTOS Y ACABADOS
A13 | INSTALACIÓN SANITARIA
A05 | CANCELERIA DE ALUMINIO
A | TOTAL REMODELACIÓN DE LA ALBERCA OLÍMPICA DEL INCUFIDEZ
Total del presupuesto mostrado sin IVA:
IVA 16.00%
Total del presupuesto mostrado: