## CONSTRUCCIÓN DE ANDADOR SANTADE
E X P E D I E N T E T É C N I C O D E O B R A
Programa Regeneración Urbana 2023
CATÁLOGO DE CONCEPTOS
Nombre de la obra: | Construccion de Andador Rural para la Movilidad Sustentable en la localidad de San Tadeo de las Flores, en el Municipio de Villanueva, Zacatecas
Conceptos |  | Unidad de medida | Cantidad o volumen | Precio unitario (Pesos) | Importe (Pesos)
PRELIMINARES
1 | LIMPIA, TRAZO Y NIVELACION DE TERRENO, INCLUYE: RETIRO DE MATERIAL, MATERIALES, MANO DE OBRA, HERRAMIENTA Y TODO LO NECESARIO PARA SU EJECUCION. | M2 | 4983.214
2 | EXCAVACIÓN EN CORTE DESPERDICIANDO EL PRODUCTO DE 25.00 CM. DE ESPESOR EN ÁREA DE ARROYO DE CALLE. INCLUYE: MATERIALES, MANO DE OBRA, HERRAMIENTA, EQUIPO DE TRABAJO Y SEGURIDAD, CONSERAR TAMBIPEN ACARREO DE MATERIALES A 20.00 MTS. DE LONGITUD HORIZONTAL. | M3 | 1993.129
3 | ACARREO EN CAMION DE VOLTEO HACIA DENTRO Y/O FUERA DE LA OBRA, HASTA UNA DISTANCIA DE 10.00 KM, CARGADO CON MAQUINA, INCLUYE: MANO DE OBRA Y HERRAMIENTA. | M3 | 2591.068
4 | SUMINISTRO, RELLENO COMPACTADO CON MATERIAL DE BANCO (TEPETATE),COMPACTACIÓN EN CAPAS DE 15 A 20 CM. DE ESPESOR CON MEDIOS MECÁNICOS (BAILARINA), AL 90% DE PRUEBA PROCTOR; INCLUYE: EXTRACCIÓN Y ACARREOS DEL MATERIAL DE BANCO; EQUIPO, HERRAMIENTA ,HUMEDECIDO DEL MATERIAL PARA SU HOMOGENIZACION (HUMEDAD OPTIMA) Y MANO DE OBRA. | M3 | 1328.753
5 | CONSTRUCCIÓN DE PAVIMENTO HIDRÁULICO A BASE DE CONCRETO PREMEZCLADO F'C= 250 KG/CM2, T.M.A. 38 MM. REVENIMIENTO 10 +-2 CM. ACABADO RAYADO DE 20.00 CMS DE ESPESOR; INCLUYE: MALLA ELECTROSOLDADA 6X6 - 10/10 TRAZO Y CORTE CON CORTADORA DE DISCO EN VERDE, MATERIALES, MANO DE OBRA, MAQUINARIA, HERRAMIENTA, EQUIPO DE TRABAJO Y SEGURIDAD Y TODO LO NECESARIO PARA SU CORRECTA EJECUCIÓN, CONSIDERAR TAMBIÉN; PREPARACIÓN DE LA SUPERFICIE, CIMBRADO METÁLICO Y MADERA EN CURVAS, DESCIMBRADO, COLADO Y TENDIDO CON REGLA VIBRATORIA, VIBRADO DE INMERSIÓN, NIVELACIÓN, MUESTRAS LIMPIEZA, LAVADO, DESPERDICIOS, ACARREOS A PRIMERA ESTACIÓN DE HASTA 20.00 MTS. DE DISTANCIA HORIZONTAL, CURADO CON MEMBRANA APLICADA SEGÚN FICHA TÉCNICA DEL FABRICANTE ESTAMPADO CON LOGOTIPOS GOBIERNO FEDERAL Y MUNICIPAL EN UN CUADRO DE CONCRETO AL PRINCIPIO O AL FINAL DE LA CALLE. | M2 | 3321.882
6 | LIMPIEZA GRUESA AL FINAL DE OBRA PARA ENTREGAR, INCLUYE: MATERIALES, MANO DE OBRA, EQUIPO Y HERRAMIENTA. | M2 | 4983.123
| SUBTOTAL |  |  |  | 0
| IMPUESTO |  |  |  | 0
| TOTAL |  |  |  | 0