## REHAB PISTA TARTÁN
E X P E D I E N T E T É C N I C O D E O B R A
Programa Regeneración Urbana 2023
PRESUPUESTO DE OBRA O ACCIÓN
Nombre de la obra: | Rehabilitación de trotapista de tartán y obras complementarias en el area de juegos infantiles en el Parque La Encantada para la recuperación del espacio público, en la cabecera Municipal de Zacatecas, Zac
Conceptos |  | Unidad de medida | Cantidad o volumen | Precio unitario (Pesos) | Importe (Pesos)
PISTA DE TARTÁN
1 | Limpieza de mobiliario urbano con retiro de impregnacion de tintas o grafitis. Incluye material, mano de obra, herramienta, equipo y todo lo necesario para su ejecución. | M2 | 11
2 | Liberación de material (tartán o caucho) de trotapista. Incluye acarreo a 1ra estación hasta los 50mts, mano de obra, herramienta, equipo y todo lo necesario para su ejecución. | M2 | 1388.02
3 | Limpieza y cepillado de firme de concreto por medios manuales para la liberación de elementos sobrantes producto de la liberación del material de la pista, usando removedor de pegamento en las áreas con mayor impregnacion de material. Incluye mano de obra, herramienta, equipo y todo lo necesario para su ejecución. | M2 | 1388.02
4 | Limpieza de piso de carpeta asfáltica como preparación para colocación de tartan de pista. Incluye mano de obra, herramienta, equipo y todo lo necesario para su ejecución. | M2 | 747.92
5 | Corte de concreto con pulidora hasta 5cm de profundidad. Incluye mano de obra, herramienta, equipo y todo lo necesario para su ejecución. | ML | 52
6 | Demolición de piso de concreto o piedra de hasta 10cm de espesor. Incluye acarrero a 1ra estación a los 50mts, mano de obra, herramienta, equipo y todo lo necesario para su ejecución. | M3 | 12.22
7 | Demolición de guarnicion de concreto de hasta 15cm de ancho y 20cm de alto. Incluye mano de obra, herramienta, equipo y todo lo necesario para su ejecución. | ML | 110
8 | Excavación y afine de terreno de forma manual en área para desplantar firme de concreto. Incluye mano de obra, herramienta, equipo y todo lo necesario para su ejecución. | M3 | 61.31
9 | Relleno y compactación 90% proctor, con tepetate en capas de 20cm. Incluye, material, mano de obra, herramienta, equipo y todo lo necesario para su ejecución. | M3 | 48.89
10 | Carga y acarreo de material producto de liberaciones y demoliciones, acarreo hasta 50m en carretilla. Incluye mano de obra, herramienta, equipo y todo lo necesario para su ejecución. | M3 | 115.78
11 | Carga y acarreo a 1er km de material producto de liberaciones y demoliciones, carga a camion por medios manuales. Incluye mano de obra, herramienta, equipo y todo lo necesario para su ejecución. | M3 | 115.78
12 | Acarreo de material a km subsecuentes (hasta 15km). Incluye mano de obra, herramienta, equipo y todo lo necesario para su ejecución. | M3/KM | 1736.7
13 | Guarnición de 15cm de ancho por 30cm de alto de concreto f´c=200kg/cm2, reforzada con 2 varillas #3 en sentido horizontales, y estribos no. 2 @20cm. Incluye, cimbrado, descimbrado, habilitado, mano de obra, herramienta, equipo y todo lo necesario para su ejecución. | ML | 102
14 | Firme de concreto f´c=200kg/cm2 de 10cm de espesor. Incluye material, mano de obra, herramienta, equipo y todo lo necesario para su ejecución. | M2 | 115.04
16 | Suministro y colocación de solera de 4" para contener posibles deslaves de tierra, la cual estara anclada en piso por medio de anclas de perfil tubular de 1" a cada 2mts. Incluye material, mano de obra, herramienta, equipo y todo lo necesario para su ejecución. | ML | 204
17 | Suministro y colocación de tartan en pista de 10mm de espesor aproximados . Incluye material, mano de obra, herramienta, equipo y todo lo necesario para su ejecución. | M2 | 2135.96
18 | Dren de paso, a base de tubo pvc 4" y rejilla de 0.40x1.00mts elaborada de angulo de 1"x1/4" y solera de 3/4"x3/16", asentado sobre boca tormenta de ladrillo asentado con mortero prop. 1:4. Incluye excavaciones, demolicion de piso de concreto, colocación de tubo, reparacion con concreto f´c=200kg/cm2, material, mano de obra, herramienta, equipo y todo lo necesario para su ejecución. | PZA | 10
19 | Suministro y aplicación de pintura en estructura de mobiliario urbano en estaciones. Incluye material, mano de obra, herramienta, equipo y todo lo necesario para su ejecución. | PZA | 10
20 | Limpieza de mobiliario urbano con retiro de impregnacion de tintas o grafitis. Incluye material, mano de obra, herramienta, equipo y todo lo necesario para su ejecución. | PZA | 30
PRELIMINARES OBRAS COMPLEMENTARIAS
21 | Retiro de banca existente mediante metodos manuales con recuperación. Incluye: desmontaje, retiro, movimientos horizontales, acarreo hasta banco de materiales que será indicado por la dependencia, mano de obra, herramienta, equipo, traslados y todo lo necesario para su correcta ejecución. | pza | 3
22 | Retiro de piso de caucho. Incluye: desmontaje, retiro, movimientos horizontales, acarreo hasta banco de materiales que será indicado por la dependencia, mano de obra, herramienta, equipo, traslados y todo lo necesario para su correcta ejecución. | m2 | 61
23 | Demolición de firme o piso de 10 cm de espesor de concreto armado, por medios mecánicos (rompedora eléctrica), Incluye: desmontaje, retiro, movimientos horizontales, acarreo hasta banco de materiales que será indicado por la dependencia, mano de obra, herramienta, equipo, traslados y todo lo necesario para su correcta ejecución. | m2 | 61
24 | Retiro de modulos de juegos infantiles con recuperación. Incluye: desmontaje, retiro, movimientos horizontales, acarreo hasta banco de materiales que será indicado por la dependencia, mano de obra, herramienta, equipo, traslados y todo lo necesario para su correcta ejecución. | pza | 1
25 | Carga y acarreo de material producto de liberaciones y demoliciones, acarreo hasta 50m en carretilla. Incluye mano de obra, herramienta, equipo y todo lo necesario para su ejecución. | M3 | 30.5
26 | Carga y acarreo a 1er km de material producto de liberaciones y demoliciones, carga a camion por medios manuales. Incluye mano de obra, herramienta, equipo y todo lo necesario para su ejecución. | M3 | 30.5
27 | Acarreo de material a km subsecuentes (hasta 15km). Incluye mano de obra, herramienta, equipo y todo lo necesario para su ejecución. | M3/KM | 457.5
ZONA DE JUEGOS
28 | Reposición de red de modulo playweb. Incluye: retiro de la existente, mano de obra, acarreo de materiales hasta su sitio de colocación, herramienta, equipo, instalación, traslados, delimitación del área y todo lo necesario para su correcta ejecución. | pza | 1
ESPACIO DE ARENA
29 | Trazo y nivelación topográfica de terreno, estableciendo ejes y referencias, mojoneras y bancos de nivel, durante todas las etapas del proceso de construcción, incluye suministro de materiales, hilo plástico, madera, cal hidra, concreto para mojoneras y bancos de nivel, verificación en todo el proceso de la obra. P.U.O.T. | M2 | 100
30 | Excavación y afine de terreno de forma manual en área para desplantar firme de concreto. Incluye mano de obra, herramienta, equipo y todo lo necesario para su ejecución. | M3 | 70
31 | Carga y acarreo de material producto de liberaciones y demoliciones, acarreo hasta 50m en carretilla. Incluye mano de obra, herramienta, equipo y todo lo necesario para su ejecución. | M3 | 98
32 | Carga y acarreo a 1er km de material producto de liberaciones y demoliciones, carga a camion por medios manuales. Incluye mano de obra, herramienta, equipo y todo lo necesario para su ejecución. | M3 | 98
33 | Acarreo de material a km subsecuentes (hasta 15km). Incluye mano de obra, herramienta, equipo y todo lo necesario para su ejecución. | M3/KM | 1470
34 | Relleno y compactación 90% proctor, con tepetate en capas de 20cm. Incluye, material, mano de obra, herramienta, equipo y todo lo necesario para su ejecución. | M3 | 42
35 | Guarnición de 15cm de ancho por 30cm de alto de concreto f´c=200kg/cm2, reforzada con 2 varillas #3 en sentido horizontales, y estribos no. 2 @20cm. Incluye, cimbrado, descimbrado, habilitado, mano de obra, herramienta, equipo y todo lo necesario para su ejecución. | ML | 51.6
36 | Relleno con arena contaminada y/o polvo de trituradora, compactado con medios manuales pisón de mano, incluye: material, agua, mano de obra, equipo, herramienta y todo lo necesario para su ejecución. | M3 | 72
ILUMINACIÓN
37 | Trazo y nivelación topográfica de terreno, estableciendo ejes y referencias, mojoneras y bancos de nivel, durante todas las etapas del proceso de construcción, incluye suministro de materiales, hilo plástico, madera, cal hidra, concreto para mojoneras y bancos de nivel, verificación en todo el proceso de la obra. P.U.O.T. | M2 | 55
38 | Excavación y afine de terreno de forma manual en área para desplantar firme de concreto. Incluye mano de obra, herramienta, equipo y todo lo necesario para su ejecución. | M3 | 71.28
39 | Carga y acarreo de material producto de liberaciones y demoliciones, acarreo hasta 50m en carretilla. Incluye mano de obra, herramienta, equipo y todo lo necesario para su ejecución. | M3 | 99.79
40 | Carga y acarreo a 1er km de material producto de liberaciones y demoliciones, carga a camion por medios manuales. Incluye mano de obra, herramienta, equipo y todo lo necesario para su ejecución. | M3 | 99.79
41 | Acarreo de material a km subsecuentes (hasta 15km). Incluye mano de obra, herramienta, equipo y todo lo necesario para su ejecución. | M3/KM | 1496.85
42 | Relleno y compactación 90% proctor, con tepetate en capas de 20cm. Incluye, material, mano de obra, herramienta, equipo y todo lo necesario para su ejecución. | M3 | 21.38
43 | Plantilla de 5 cm de espesor de concreto f'c= 100 kg/cm2, agregado de 20 mm, revenimiento 8 a 10 cm, acarreo horizontal a una distancia de 25.00 mts con bote incluye: preparación de la superficie, nivelación, maestreado y colado, | m2 | 59.84
44 | Construcción de dado para luminaria, a base de concreto f'c= 200 kg/cm2 en sección trapezoidal de 80 x 80 cm en base y 40 x 40 cm en corona, y de 80 cm de altura. Incluye: excavación, cimbrado, armado, colado, herramienta, mano de obra y todo lo necesario para su ejecución. | PZA | 55
45 | Suministro y colocación de luminaria tipo led, para alumbrado público de 100 watts de potencia, clasificación ip65 o superior, con un voltaje de operación de ac85-265v, certificación fide, con fotocontrol de rango de operación de 110 - 220 v, para una altura de 6.00 a 9.00 mts., un ángulo de has de 120 o superior, con 9000 a 11000 lumen, con una vida útil de 50,000 horas o superior; incluye: material y accesorios, dado para poste eléctrico de concreto, poste cónico metálico de 9.00 mts., brazo metálico de 2" x 1.50 mts de largo, cable xlp suministrado y entregado a alumbrado público para energizar la luminaria de poste existente, mano de obra, equipo, herramienta, maniobras de colocación, pruebas y todo lo necesario para su correcta instalación. | PZA | 55
BANCA DE CONCRETO
46 | Trazo y nivelación topográfica de terreno, estableciendo ejes y referencias, mojoneras y bancos de nivel, durante todas las etapas del proceso de construcción, incluye suministro de materiales, hilo plástico, madera, cal hidra, concreto para mojoneras y bancos de nivel, verificación en todo el proceso de la obra. P.U.O.T. | M2 | 70
47 | Excavación y afine de terreno de forma manual en área para desplantar firme de concreto. Incluye mano de obra, herramienta, equipo y todo lo necesario para su ejecución. | M3 | 47.75
48 | Carga y acarreo de material producto de liberaciones y demoliciones, acarreo hasta 50m en carretilla. Incluye mano de obra, herramienta, equipo y todo lo necesario para su ejecución. | M3 | 66.85
49 | Carga y acarreo a 1er km de material producto de liberaciones y demoliciones, carga a camion por medios manuales. Incluye mano de obra, herramienta, equipo y todo lo necesario para su ejecución. | M3 | 66.85
50 | Acarreo de material a km subsecuentes (hasta 15km). Incluye mano de obra, herramienta, equipo y todo lo necesario para su ejecución. | M3/KM | 1002.75
51 | Relleno y compactación 90% proctor, con tepetate en capas de 20cm. Incluye, material, mano de obra, herramienta, equipo y todo lo necesario para su ejecución. | M3 | 28.65
52 | Plantilla de 5 cm de espesor de concreto f'c= 100 kg/cm2, agregado de 20 mm, revenimiento 8 a 10 cm, acarreo horizontal a una distancia de 25.00 mts con bote incluye: preparación de la superficie, nivelación, maestreado y colado, | m2 | 110
53 | Cimbra en zapatas de cimentación a base de madera sujetada con polines y varillas (acero de refuerzo) incluye: materiales, acarreos, cortes, habilitado, cimbrado, descimbrado, mano de obra, equipo de seguridad y herramientas. | m2 | 80.36
54 | Suministro, habilitado y armado de acero de refuerzo fy=4200 kg/cm2 para cimentación, incluye: alambre recocido, ganchos, traslapes, materiales, desperdicios, mano de obra, herramienta, equipo y todo lo necesario para su ejecución, de cualquier diámetro excepto del # 2, (1/4" de diametro.). P.U.O.T. | KG | 365.43
55 | Concreto hecho en obra en cimentación F'C=250 kg/cm2 con agregado de 19 mm (3/4") Incluye: cemento, arena, grava, agua, mano de obra para la fabricación de concreto con revolvedora de 1 saco . | m3 | 18.98
56 | Elaboración de banca de piedra braza diseño según plano de 0.25 a 0.50 m3/ml junteado con mezcla cemento-arena 1:4 terminado rostreado a una cara. Incluye: perfilado, materiales puestos en el lugar, mano de obra, herramienta y todo lo necesario para su correcta ejecución. | ml | 30
57 | cadena de desplante de sección 0.20 x 0.30 mts. concreto hecho en obra f'c= 200 kg/cm2, agregado de 20 mm, incluye cemento, arena, grava y agua, en revenimiento 8 a 10 cm, con revolvedora, 1 saco trompo, y mano de obra para su fabricación, altas resistencias., cimbra a 3 caras acabado comun a 4 usos, armada con 4 varillas del número 4 (1/2"), y estribos a cada 0.20 mts. del número 2 incluye: todo el material necesario, cimbra y descimbra, cortes, traslapes, desperdicios, habilitado y armado de acero, limpieza, mano de obra, equipo y herramienta de mano. | m | 30
58 | Elaboración de base de asiento de concreto f´c=200 Kg./cm2 de 10 cm. de espesor, acabado pulido reforzado con malla electrosoldada 6-6 x 10/10, Incluye: anclaje a banca de piedra braza, mano de obra, suministro, elevación, movimientos horizontales, cargas, descargas y acarreos del material hasta el lugar de su utilización, herramienta, cimbra, nivelación, compactación, limpieza y humedecido del terreno, vaciado, extendido, regleado, compactación y curado del concreto con membrana, acopio y retiro de desperdicios a tiro autorizado y limpieza del área de trabajo. | m2 | 30
| SUBTOTAL |  |  |  | 0
| IMPUESTO |  |  |  | 0
| TOTAL |  |  |  | 0