## TECHO
CATÁLOGO DE CONCEPTOS DE OBRA FISE 2024
MUNICIPIO |  | GUADALUPE-CONVENIO
ACCION |  | VIVIENDAS BENEFICIADAS |  | CANTIDAD (M2/UB)
TECHO FIRME (PARTIDA UNICA) |  | 77 |  | 2027.8971
Conceptos (Subpartida) |  | Unidad de medida | Cantidad o volumen | Precio unitario (Pesos) | Importe (Pesos) | Cantidad
| ESTRUCTURA |  |  |  |  | TOTAL ESTRUCTURA
EST-001 | MURO DE BLOCK DE CONCRETO TIPO PESADO DE 12 x 20 x 40 CM, JUNTEADO CON MORTERO CEMENTO-ARENA 1:5 ACABADO COMUN, JUNTA EMBOQUILLADA DE 0.7 A 1.0 CM MÁXIMO A PLOMO Y NIVEL. INCLUYE: CORTE DE LAS PIEZAS DE BLOCK CON CORTADORA DE DISCO PARA AJUSTES Y REMATE, LIMPIEZA Y CONSERVACIÓN DEL MISMO HASTA LA ENTREGA, MATERIALES PUESTOS EN OBRA, MANO DE OBRA, ANDAMIOS, HERRAMIENTA, DESPERDICIOS, LIMPIEZAS Y ACARREO DE MATERIALES SOBRANTES FUERA DE LA OBRA Y TODO LO NECESARIO PARA SU CORRECTA EJECUCIÓN. | m2 | 730.043 |  |  | 0.36
EST-002 | CASTILLO DE CONCRETO EN SECCIÓN DE 12 x 12 CM A BASE DE CONCRETO F'C = 150 KG/CM2 T. M. A. ¾" REFORZADO CON ARMEX PARA 12X12 -4 (3/8"), ALTURA HASTA PRETIL. INCLUYE: PRUEBAS Y REPORTES DE LABORATORIO ALEATORIAS Y A CRITERIO DEL SUPERVISOR, CIMBRA COMÚN, DESCIMBRADO, JUNTA CONSTRUCTIVA EN COLINDANCIA CON FEXPAN, VIBRADO, COLADO, CURADO, PERFILADO, MATERIALES, DESPERDICIOS, MANO DE OBRA, HERRAMIENTA Y TODO LO NECESARIO PARA SU CORRECTA EJECUCIÓN. | M | 283.9056 |  |  | 0.14
03100039 | LOSA ALIGERADA NERVADA DE 20 CMS. DE PERALTE TOTAL CON CONCRETO DE F'C= 200 KG/CM2 CON NERVADURAS @ 50 CM A BASE DE 2 VARS DEL #3 CON ESTRIBOS DEL #2@ 20 CM, CASETON DE POLIESTIERNO DE 15X40X 40 CMS Y MALLA DE 6-6 10/10 INC. ARMEX 12 X 20 -4 EN PERIMETRO, HABILTADO, CIMBRADO, DESCIMBRADO, COLADO,VIBRADO, ACARREOS, ELEVACIONES,MATERIAL,MANO DE OBRA Y HERRAMIENTA | M2 | 2027.8971 |  |  | 1
| AZOTEA |  |  |  |  | TOTAL AZOTEA
AZO-001 | PRETIL DE 22 CM DE ALTURA (2 HILADAS) Y 14 CM DE ANCHO A BASE DE TABICÓN DE CONCRETO TIPO PESADO DE 10 x 14 x 28 CM, JUNTEADO CON MORTERO CEMENTO - ARENA 1:5 ACABADO COMÚN A PLOMO Y NIVEL, INCLUYE: ARMEX PARA 12X12 -4 (3/8"), MATERIALES, ACARREOS, MANO DE OBRA, HERRAMIENTA, DESPERDICIOS, LIMPIEZA Y ACARREO DE SOBRANTES FUERA DE LA OBRA Y TODO LO NECESARIO PARA SU CORRECTA EJECUCIÓN. | M | 2210.4078 |  |  | 1.09
AZO-002 | ENTORTADO EN AZOTEA A BASE DE MEZCLA CEMENTO - CAL - ARENA PROPORCIÓN 1:1:10, ACABADO COMÚN, PARA DAR PENDIENTE DEL 2%, INCLUYE: ELEVACIÓN, ACARREOS, MATERIALES, DESPERDICIOS, MANO DE OBRA, HERRAMIENTA, EQUIPO Y TODO LO NECESARIO PARA SU CORRECTA EJECUCIÓN. | M2 | 1723.7125 |  |  | 0.84
COP-010 | IMPERMEABILIZACION EN LOSA A BASE DE IMPERMEABILIZANTE ELASTOMERICO, INCLUYE: SELLADOR, TAPAPORO, APLICACION DE DOS CAPAS DE IMPERMEABILIZANTE ELASTOMERICO, APLICACION EN CARAS DEL PERIMETRO DE PRETIL, ELEVACIÓN, ACARREOS, MATERIALES, DESPERDICIOS, MANO DE OBRA, HERRAMIENTA, EQUIPO Y TODO LO NECESARIO PARA SU CORRECTA EJECUCIÓN. | M2 | 1723.7125 |  |  | 0.84
AZO-004 | CHAFLÁN DE MORTERO CEMENTO - ARENA PROPORCIÓN 1:5 DE 5 CM EN CATETOS, INCLUYE: ELEVACIÓN, ACARREOS, MATERIALES, DESPERDICIOS, MANO DE OBRA, HERRAMIENTA, EQUIPO Y TODO LO NECESARIO PARA SU CORRECTA EJECUCIÓN. (VER DETALLE EN PLANOS) | M | 2149.5709 |  |  | 1.06
| ALBAÑILERÍA Y ACABADOS |  |  |  |  | TOTAL ALBAÑILERÍA Y ACABADOS
ACAB-01 | APLANADO A VUELTA DE PLANA, ACABADO CERRADO FINO O REPELLADO EN MUROS INTERIORES Y EXTERIORES A PLOMO Y REGLA CON MORTERO CEMENTO - ARENA 1:4, CON ESPESOR DE 1.00 A 2.00 CM Y 0.40 M MÁXIMO, DE LA LOSA HACIA ABAJO. INCLUYE: PERFILADO, ARISTAS EN PUERTAS Y VENTANAS, MATERIALES, ANDAMIOS, DESPERDICIOS, MANO DE OBRA, HERRAMIENTA Y TODO LO NECESARIO PARA SU CORRECTA EJECUCIÓN. | m2 | 730.043 |  |  | 0.36
ACAB-02 | APLANADO EN PLAFÓN A BASE DE YESO A TALOCHA, ACABADO PULIDO, INCLUYE: ARISTAS EN PUERTAS Y VENTANAS EN INTERIOR, PICADO, ANDAMIOS, MATERIALES, DESPERDICIOS, HERRAMIENTA Y TODO LO NECESARIO PARA SU CORRECTA EJECUCIÓN. | m2 | 1764.2705 |  |  | 0.87
| INSTALACIÓN ELÉCTRICA |  |  |  |  | TOTAL INSTALACIÓN ELÉCTRICA
IE-001 | SALIDA ELÉCTRICA PARA CONTACTO DOBLE A UNA ALTURA DE 40 CMS DE PISO TERMINADO. INCLUYE: POLIDUCTO DE 13 MM, CHALUPA, CONDUCTOR THW CALIBRE NO. 12, CONEXIONES, PLACA PLÁSTICA BLANCO, ACCESORIOS, CONEXIÓN A LÍNEA EXISTENTE, MATERIALES, DESPERDICIOS, MANO DE OBRA, HERRAMIENTA Y TODO LO NECESARIO PARA SU EJECUCIÓN. | SAL | 154 |  |  | 0.08
IE-L01 | SALIDA DE CENTRO PARA LAMPARA INCLUYE: POLIDUCTO DE 13 MM, CABLES CALIBRES NO. 12 Y NO. 14, CINTA DE AISLAR, BOTE EMPOTRADO CHICO, CAJA CUADRADA DE 4"X4", CHALUPA 2"X4", TAPAS, APAGADOR A UNA ALTURA DE 1.20 M DE PISO TERMINADO O DONDE SE INDIQUE EN PROYECTO, PLACA PLÁSTICA BLANCO, PORTALÁMPARA DE CERÁMICA BLANCA, CONEXIÓN A LÍNEA EXISTENTE, FOCOS AHORRADORES, MATERIALES, DESPERDICIOS, MANO DE OBRA, HERRAMIENTA Y TODO LO NECESARIO PARA SU CORRECTA EJECUCIÓN. | SAL | 154 |  |  | 0.08
| OBRA EXTERIOR |  |  |  |  | TOTAL OBRA EXTERIOR
OBRE-901 | SUMINISTRO Y COLOCACIÓN DE BAJADA PLUVIAL AHOGANDO EN EL MURO EL TUBO DE P.V.C. DE 2" DE Ø REFORZADO, DE 2.00 HASTA 4.00 M. DE DESARROLLO PARA AGUAS PLUVIALES. COLOCANDO CODO 90° PVC EN LA PARTE INFERIOR Y EN LA PARTE SUPERIOR. INCLUYE: MATERIAL, RESANADO, ACCESORIOS, RANURA EN MURO EN CASO DE SER NECESARIO, REPELLADO, PRUEBAS, ACARREOS, NIVELADO CON PENDIENTE 2%, MANO DE OBRA, HERRAMIENTA Y TODO LO NECESARIO PARA SU EJECUCIÓN. | pza | 154 |  |  | 0.08
OBR-020 | SUMINISTRO Y COLOCACIÓN DE PLACA ALUSIVA DE 15 X 30 CM DE MATERIAL DE BASE DE P.V.C, MATERIAL VINIL IMPRESO PARA LOGOTIPOS DE GOBIERNO DEL ESTADO Y DE MUNICIPIOS SEGÚN SEA EL CASO. INCLUYE: MATERIAL DE FIJACIÓN, TAQUETES, PIJAS Y TODO LO NECESARIO PARA SU CORRECTA EJECUCIÓN. | PZA | 154 |  |  | 1
OBR-010 | LIMPIEZA FINAL DE OBRA EN GENERAL, INCLUYE: MATERIAL, MANO DE OBRA, HERRAMIENTA Y TODO LO NECESARIO PARA SU EJECUCIÓN. | M2 | 2027.8971