## CAT
GOBIERNO DEL ESTADO DE ZACATECAS
Licitación No. | EO-932063953-SOP036-2024
Obra: | "PROGRAMA DE RESCATE CARRETERO" CONSTRUCCIÓN DEL CAMINO ECOLÓGICO E.C. (MOYAHUA/MEZQUITAL DEL ORO) - ATEXCA - HUAJOTITÁN EN 0.50 KM. (0+000 - 0+500) MEDIANTE CONSTRUCCIÓN DE TERRACERÍAS, PAVIMENTOS, OBRAS DE DRENAJE Y SEÑALAMIENTO, EN EL MUNICIPIO DE MOYAHUA DE ESTRADA, ZAC. PARA MEJORAR LAS VÍAS DE COMUNICACIÓN EN EL ESTADO.
Lugar: | MOYAHUA DE ESTRADA, ZAC.
CATALOGO DE CONCEPTOS
Código | Concepto | Unidad | Cantidad | P. Unitario con letra | P. Unitario con número | Importe
A | CONSTRUCCIÓN DEL CAMINO ECOLÓGICO E.C. (MOYAHUA / MEZQUITAL DEL ORO) - ATEXCA - HUAJOTITÁN
A2 | TERRACERIAS
01110001SU | DESPALME, POR UNIDAD DE OBRA TERMINADA ( INCISO N-CTR-CAR-1-01-002/11 DE LAS NORMAS DE CONSTRUCCION DE SCT). | M3 | 487.5
21000017F | EXCAVACION EN CORTES POR UNIDAD DE OBRA TERMINADA (INCISO N. CTR. CAR. 1.01.003/11 DE LAS NORMAS DE CONSTRUCCION DE SCT). | m3 | 2518.75
24903006 | EXCAVACION PARA CANALES POR UNIDAD DE OBRA TERMINADA (INCISO N.CTR.CAR.1.01.005/11) DE LAS NORMAS DE CONSTRUCCION DE CARRETERAS DE LA S.C.T. CUALESQUIERA QUE SEA SU CLASIFICACION Y PROFUNDIDAD. | m3 | 69
24903005 | EXCAVACION PARA ESTRUCTURAS POR UNIDAD DE OBRA TERMINADA (INCISO N.CTR.CAR.1.01.007/11) DE LAS NORMAS DE CONSTRUCCION DE CARRETERAS DE LA S.C.T. CUALESQUIERA QUE SEA SU CLASIFICACION Y PROFUNDIDAD. | m3 | 158.6
22000062E | RELLENOS. POR UNIDAD DE OBRA TERMINADA (INICISO N-CTR-CAR-1-01-011/20) DE EXCAVACIONES PARA ESTRUCTURAS, OBRAS DE DRENAJE Y SUBDRENAJE, CUÑAS DE TERRAPLENES CONTIGUOS A ESTRUCTURAS, ASÍ COMO EN TRINCHERAS ESTABILIZADORAS. CON MATERIAL DE BANCO. | m3 | 160.5
21000189F | FORMACION DE TERRAPLEN COMPACTADO AL NOVENTA Y CINCO POR CIENTO (95%) POR UNIDAD DE OBRA TERMINADA. NORMA N. CTR. CAR. 1.01.009/16 DE LA NORMATIVA DE SCT. UTILIZANDO MATERIAL PROCEDENTE DE BANCO. | m3 | 975
01000306 | ARROPE DE TALUDES CON MEDIOS MECANICOS EN FORMA INDICADA POR LA SECRETARÍA, DISTRIBUYENDO UNIFORMEMENTE EL MATERIAL EN EL TALUD DEL TERRAPLÉN EN CAPAS DE 0.20 M DE ESPESOR Y AFINANDO LA SECCIÓN. INCLUYE. EQUIPO, MANO DE OBRA, HERRAMIENTA Y TODO LO NECESARIO PARA SU EJECUCION. | M3 | 243.8
A2 | TOTAL TERRACERIAS
A3 | OBRAS DE DRENAJE
24903005C | CONCRETO CICLOPEO F'c=200 Kg/cm2 60% Y PIEDRA DE LA REGIÓN 40%. POR UNIDAD DE OBRA TERMINADA (INCISO N.CTR.CAR.1.02.003/04) DE LAS NORMAS DE CONSTRUCCION DE CARRETERAS DE LA S.C.T., TAMAÑO MAXIMO DE 3/4" REVENIMIENTO ADECUADO PARA SU CORRECTA UNIFORMIDAD DE ACUERDO A PROYECTO. PARA OBRAS DE DRENAJE. INCLUYE CIMBRA. | m3 | 41.55
24903014OD | ACERO DE REFUERZO POR UNIDAD DE OBRA TERMINADA, (INCISO N.CTR.CAR.1.02.004/02) DE LAS NORMAS DE CONSTRUCCION DE CARRETERAS DE LA S.C.T., VARILLAS GRADO 42 (Fy=4200 Kg/cm2) CUALQUIER DIAMETRO. EN OBRAS DE DRENAJE Y ESTRUCTURAS. | KG | 516
249030070S | CONCRETO HIDRAULICO F'c= 200 Kg/cm2 POR UNIDAD DE OBRA TERMINADA (INCISO N.CTR.CAR.1.02.003/04) DE LAS NORMAS DE CONSTRUCCION DE CARRETERAS DE LA S.C.T., TAMAÑO MAXIMO DE 3/4", REVENIMIENTO DE ACUERDO A PROYECTO. EN OBRAS DE DRENAJE, SEGUN PROYECTO. INCLUYE TODO LO NECESARIO PARA SU EJECUCIÓN. ( LOSAS, MUROS DE CONTENCIÓN, DIAFRAGMAS,CORONA, REMATES, GUARNICIONES, BANCOS Y TOPES) | m3 | 14.8
13320012AL | SUMINISTRO Y COLOCACIÓN DE DRENAJE A BASE DE ALCANTARILLA ANIDABLE CIRCULAR DE LAMINA GALVANIZADA CAL. 12 DE 120 CM. DE DIAM. SIN RECUBRIMIENTO TIPO DESARMABLE INTERCAMBIABLE. INCLUYE , MATERIAL, MANO DE OBRA, HERRAMIENTA, EQUIPO Y TODO LO NECESARIO PARA SU EJECUCIÓN | M | 24
22100054R | JUNTAS DE DILATACION NO METALICAS A BASE DE CARTON ASFALTADO , POR UNIDAD DE OBRA TERMINADA, DE 4.0 CM. DE ESPESOR. INCLUYE: PREPARACION, CORRECTO PROCEDIMIENTO SEGUN PLANOS | M2 | 3.48
02000052DE | MAMPOSTERIA DE 3ra. CLASE CON PIEDRA BRAZA DE BANCO, JUNTEADA CON MORTERO CEMENTO -ARENA 1:5 POR UNIDAD DE OBRA TERMINADA (INCISO N.CTR.CAR.1.02.001/00) DE LAS NORMAS DE CONSTRUCCION DE CARRETERAS DE LA S.C.T. (DENTELLONES) | M3 | 3
17000395AP | CUNETA A BASE DE CONCRETO Fc´= 100 KG/CM2, Y SECCION RADIAL CONFORME A PROYECTO. INCLUYE: EXCAVACION, AFINE DEL TERRENO, CIMBRADO, DESCIMBRADO Y COLADO. ACABADO A VUELTA DE PLANA. INCLUYE: MATERIAL, DESP.,MANO DE OBRA Y HERRAMIENTA. | M3 | 177
A3 | TOTAL OBRAS DE DRENAJE
A5 | PAVIMENTOS
230001005B | BASES P.U.O.T. (INCISO N-CTR-CAR-1-04-002/11) COMPACTADA AL CIEN PORCIENTO (100%), CUYO MATERIAL CUMPLA CON LAS ESPECIFICACIONES PARA SER UTILIZADO EN CAPAS DE BASE. | m3 | 650
170035H15 | HUELLAS DE RODADURA DE COCRETO F'C=200 KG/ CM2, DE 15 CM DE ESPESOR, ACABADO RAYADO, INCLUYE: MATERIALES, DESPERDICIOS, CIMBRADO, DESCIMBRADO, HABILITADO Y ARMADO DE ACERO, MANO DE OBRA, HERRAMIENTA Y TODO LO NECESARIO PARA SU EJECUCION | M3 | 264.75
170036RP15 | RODADURA DE PIEDRA BOLA DE LA REGION DE 15 CM DE ESPESOR, ASENTADA CONMORTERO CEMENTO-ARENA 1:3, INCLUYE: PEPENA, MATERIALES, DESPOERDICIOS, FLETES, ACARREOS, MANO DE OBRA, HERRAMIENTA, EQUIPO Y TODO LO NECESARIO PARA SU EJECUCIÓN. | M3 | 222.75
A5 | TOTAL PAVIMENTOS
A6 | SEÑALAMIENTO
22100014 | SUMINISTRO Y COLOCACION DE SEÑAL PREVENTIVA SP- DE 86 X 86 CM. FABRICADA EN LAMINA DE FIERRO CAL.16, CON CEJA CON ACABADO REFLEJANTE TIPO A. POR UNIDAD DE OBRA TERMINADA (INCISO N-CTR-CAR-1-07-005/00). DE LAS NORMAS DE CONSTRUCCION DE CARRETERAS DE LA S.C.T. SEGÚN EL MANUAL DE SEÑALIZACIÓN VIAL Y DISPOSITIVOS DE SEGURIDAD SCT. | PZA | 10
22100015 | SUMINISTRO Y COLOCACION DE SEÑAL RESTRICTIVA SR- DE 86 X 86 CM. FABRICADA EN LAMINA DE FIERRO CAL.16, CON CEJA CON ACABADO REFLEJANTE TIPO A. POR UNIDAD DE OBRA TERMINADA (INCISO N-CTR-CAR-1-07-005/00). DE LAS NORMAS DE CONSTRUCCION DE CARRETERAS DE LA S.C.T. SEGÚN EL MANUAL DE SEÑALIZACIÓN VIAL Y DISPOSITIVOS DE SEGURIDAD SCT. | PZA | 10
21112001 | SUMINISTRO Y COLOCACION DE INDICADOR DE ALINEAMIENTO DD-1. POR UNIDAD DE OBRA TERMINADA (INCISO N.CTR.CAR.1.07.007 ) DE LAS NORMAS DE CONSTRUCCION DE CARRETERAS DE LA SCT. DE ACUERDO AL MANUAL DE SEÑALIZACIÓN Y DISPOSITIVOS PARA EL CONTROL DE TRÁNSITO EN CALLES Y CARRETERAS DE LA SICT Y SEDATU. | PZA | 25
A6 | TOTAL SEÑALAMIENTO
A | TOTAL CONSTRUCCIÓN DEL CAMINO ECOLÓGICO E.C. (MOYAHUA / MEZQUITAL DEL ORO) - ATEXCA - HUAJOTITÁN
TOTAL DEL PRESUPUESTO MOSTRADO SIN IVA: | [5 empty] | 0
IVA 16.00% | [5 empty] | 0
TOTAL DEL PRESUPUESTO MOSTRADO: | [5 empty] | 0
IMPORTE TOTAL CON LETRA

## RES
GOBIERNO DEL ESTADO DE ZACATECAS | GOBIERNO DEL ESTADO DE ZACATECAS
Licitación No. | EO-932063953-SOP036-2024
Obra: | "PROGRAMA DE RESCATE CARRETERO" CONSTRUCCIÓN DEL CAMINO ECOLÓGICO E.C. (MOYAHUA/MEZQUITAL DEL ORO) - ATEXCA - HUAJOTITÁN EN 0.50 KM. (0+000 - 0+500) MEDIANTE CONSTRUCCIÓN DE TERRACERÍAS, PAVIMENTOS, OBRAS DE DRENAJE Y SEÑALAMIENTO, EN EL MUNICIPIO DE MOYAHUA DE ESTRADA, ZAC. PARA MEJORAR LAS VÍAS DE COMUNICACIÓN EN EL ESTADO.
Lugar: | MOYAHUA DE ESTRADA, ZAC.
,
RESUMEN DEL PRESUPUESTO
Partida | Concepto | Importe
A | CONSTRUCCIÓN DEL CAMINO ECOLÓGICO E.C. (MOYAHUA / MEZQUITAL DEL ORO) - ATEXCA - HUAJOTITÁN
A2 | TERRACERIAS
A3 | OBRAS DE DRENAJE
A5 | PAVIMENTOS
A6 | SEÑALAMIENTO
| TOTAL CONSTRUCCIÓN DEL CAMINO ECOLÓGICO E.C. (MOYAHUA / MEZQUITAL DEL ORO) - ATEXCA - HUAJOTITÁN | 0
Total del presupuesto mostrado sin IVA: |  | 0
IVA 16.00% |  | 0
Total del presupuesto mostrado: |  | 0
IMPORTE TOTAL CON LETRA