## PRESUPUESTO
|  | LICITACION No. INZACE-932045994-E76-2024 |  |  |  | DOCUMENTO A 21
DESCRIPCION GENERAL DE LOS TRABAJOS: A) CONSTRUCCION DE SERVICIOS SANITARIOS EN PRIMARIA "JOSEFA ORTIZ DE DOMINGUEZ" CLAVE 32DPR1223E, UBICADA EN LA ZACATECANA, GUADALUPE, ZAC.
|  | RAZÓN SOCIAL DEL LICITANTE: |  |  |  | FECHA:
Clave | Concepto | Unidad | Cantidad | Precio Unitario con letra | Precio Unitario | Importe
PARTIDA 1 | EDIFICIO
CONSTRUCCION DE SERVICIOS SANITARIOS MODIFICADOS DE 5.10X4.56 M
Subpartida | 01 CIMENTACION
11062 | LIMPIA, TRAZO Y NIVELACIÓN DEL TERRENO ( ÁREA DE EDIFICIOS), INCLUYE: DESPALME 15 CM, LOCALIZACIÓN DE BANCOS DE NIVEL, ACARREO DENTRO Y FUERA DE LA OBRA DEL MATERIAL NO UTILIZABLE. | M2 | 38.81
11074 | EXCAVACIÓN A MANO EN TERRENO INVESTIGADO EN OBRA CUALQUIER PROFUNDIDAD, INCLUYE: AFINE DE TALUD, AFINE DE FONDO, TRASPALEO, RETIRO DE MATERIAL INESTABLE, RETIRO DE MATERIAL ORGANICO, MANO DE OBRA, HERRAMIENTA, EQUIPO, ACARREO DENTRO Y FUERA DE LA OBRA DE MATERIAL NO UTILIZABLE. | M3 | 12.74
11075 | EXCAVACIÓN CON MAQUINA CUALQUIER TIPO DE TERRENO INVESTIGADO EN OBRA, A CUALQUIER PROFUNDIDAD, INCLUYE: AFINE DE TALUD, ACARREO DEL MATERIAL DENTRO Y FUERA DE LA OBRA; HERRAMIENTA Y EQUIPO. | M3 | 4
11101 | PLANTILLA DE CONCRETO HECHO EN OBRA CON REVOLVEDORA, CONCRETO CON RESISTENCIA F'C= 100 KG/CM2, DE 6 CM DE ESPESOR T.M.A. 19 MM., INCLUYE: PREPARACION DE SUPERFICIE, HUMEDECIDO DEL AREA DE DESPLANTE, NIVELACION, ELABORACIÓN, VACIADO, CURADO, ACARREO, MATERIALES, HERRAMIENTA, EQUIPO Y MANO DE OBRA. | M2 | 25.53
11121 | RELLENO COMPACTADO, CON MATERIAL PRODUCTO DE EXCAVACIÓN, COMPACTACIÓN CON MEDIOS MECÁNICOS (BAILARINA), EN CAPAS DE 15 CM. DE ESPESOR, AL 90 % DE LA PRUEBA PROCTOR; INCLUYE: SELECCION DE MATERIAL, EQUIPO, MANO DE OBRA, HERRAMIENTA, HUMEDECIDO DEL MATERIAL PARA SU HOMOGENIZACIÓN (HUMEDAD OPTIMA) Y ACARREO DENTRO DE LA OBRA. | M3 | 4.59
11131 | SUMINISTRO, RELLENO COMPACTADO CON MATERIAL DE BANCO (TEPETATE), COMPACTACIÓN EN CAPAS DE 15 CM. DE ESPESOR CON MEDIOS MECÁNICOS (COMPACTADOR MANUAL), AL 90 % DE PRUEBA PROCTOR; INCLUYE: EXTRACCION Y ACARREOS DEL MATERIAL DE BANCO; EQUIPO, HERRAMIENTA, HUMEDECIDO DEL MATERIAL PARA SU HOMOGENIZACION (HUMEDAD OPTIMA) Y MANO DE OBRA. | M3 | 12.96
12051 | ELABORACION DE CIMENTACIÓN A BASE DE PIEDRA DE LA REGIÓN ASENTADA CON MORTERO CEMENTO-ARENA PROPORCION 1:5, SECCIONES DE ACUERDO A PLANO DE CIMENTACION, INCLUYE: RELLENADO DE HUECOS PERFECTAMENTE CON EL MORTERO, HUMEDECIDO DE PIEDRAS Y SUPERFICIE DE DESPLANTE, MATERIALES, ACARREOS, DESPERDICIOS, LIMPIEZA DE PIEDRA, CORTES, NIVELES, TRAZADO, OBRAS AUXILIARES, MANO DE OBRA Y HERRAMIENTA. | M3 | 11.21
21102 | ANCLAJE DE CASTILLO A MURO DE PIEDRA DE CIMENTACION, A BASE DE CONCRETO F'C= 150 KG/CM2 T.M.A. 19 MM., ARMADO CON 4 VARILLAS DEL No. 3 Y 4 ESTRIBOS DEL No. 2; CON SECCION DE 30X30 CM Y 50 CM DE ALTURA, INCLUYE: CIMBRA COMUN DE CONTACTO, DESCIMBRADO, MATERIAL Y MANO DE OBRA, HERRAMIENTA, COLADO, CURADO, LIMPIEZA Y RETIRO DE MATERIAL SOBRANTE FUERA DE LA OBRA. | PZA | 23
SUBTOTAL
Subpartida | 02 ESTRUCTURA
23001 | LOSA DE CONCRETO F'C=200 KG/CM2 DE 10 CM. DE ESPESOR, PARA OBRAS ESPECIALES, INCLUYE CIMBRA, ACERO DE REFUERZO, CHAFLANES Y PRUEBAS DE LABORATORIO. | M2 | 48.04
31023A | TRABE TIPO T-1 DE CONCRETO F'C= 200 KG/CM2, DE SECCION 14X30 CM ARMADA CON 4 VARILLAS DEL No. 4 Fy=4200 KG/CM2 Y ESTRIBOS DEL No. 2 A CADA 20 CM, INCLUYE CIMBRA COMUN, GANCHOS, DOBLECES, CRUCES DE VARILLAS, TRABAJOS HASTA UNA ALTURA DE 6.00 M, CIMBRADO, DESCIMBRADO, ACARREOS, DESPERDICIOS, LIMPIEZAS, PREPARACIONES, MATERIALES, MANO DE OBRA, HERRAMIENTA Y TODO LO NECESARIO PARA SU CORRECTA EJECUCION. | ML | 14.55
SUBTOTAL
Subpartida | 03 ALBAÑILERIA Y ACABADOS
31008 | CADENA A BASE DE CONCRETO F'c= 150 KG/CM2. DE 14X14 CM DE SECCION, SIN ARMAR, INCLUYE: CIMBRA APARENTE, DESCIMBRADO, COLADO, ACARREOS, DESPERDICIOS, MATERIALES, MANO DE OBRA Y HERRAMIENTA. | ML | 18.52
31009 | CADENA O CASTILLO DE CONCRETO F´C=150 KG/CM2 SECCION DE 14X15 CM ARMADA CON 4 VARILLAS DEL No. 3, FY=4200 KG/CM2, ESTRIBOS DEL No. 2 A CADA 15 CM., INCLUYE: CIMBRA COMUN, HABILITADO DE ACERO, TRASLAPES, GANCHOS, DOBLECES, CRUCES DE VARILLAS, COLADO, HASTA UNA ALTURA DE 6.00 M, DESCIMBRADO, ACARREOS, DESPERDICIOS, MATERIALES, MANO DE OBRA Y HERRAMIENTA. | ML | 54.74
31025 | CADENA O CASTILLO DE CONCRETO F'C= 150 KG/CM2, DE SECCION 14X20 CM, ARMADA CON 4 VARILLAS DEL No. 3 Y ESTRIBOS DEL No. 2 A CADA 15 CM, INCLUYE: CIMBRA COMUN, HABILITADO DE ACERO, TRASLAPES, GANCHOS, DOBLECES, CRUCES DE VARILLAS, COLADO, HASTA UNA ALTURA DE 6.00 M, DESCIMBRADO, ACARREOS, DESPERDICIOS, MATERIALES, MANO DE OBRA Y HERRAMIENTA. | ML | 5.4
31026 | CADENA O CASTILLO DE CONCRETO F'C= 250 KG/CM2 DE SECCION 14X20CM, ARMADA CON 4 VARILLAS DEL No 4 F'Y=4200 KG/CM2, ESTRIBOS DEL No. 2 A CADA 20 CM, INCLUYE: CIMBRA COMUN, HABILITADO DE ACERO, TRASLAPES, GANCHOS, DOBLECES, CRUCES DE VARILLAS, COLADO, HASTA UNA ALTURA DE 6.00 M, DESCIMBRADO, ACARREOS, DESPERDICIOS, MATERIALES, MANO DE OBRA Y HERRAMIENTA. | ML | 7.65
31105 | MURO DE TABIQUE ROJO COMUN DE 7X14X28CM, DE 14 CM DE ESPESOR ASENTADO CON MORTERO CEMENTO-ARENA 1:5, MURO A PLOMO, CONFINADO EN CADENAS Y CASTILLOS, HASTA UNA ALTURA DE 6.00 M, INCLUYE: CORTE DE BOCA DE PESCADO, MATERIALES, ELABORACION DE MORTERO, ACARREOS, JUNTAS DE 1.5 CM, ANDAMIOS, Y MANO DE OBRA, ACABADO COMUN. | M2 | 46.64
31214 | FIRME DE CONCRETO F'C=150 KG/CM2 DE 8 CM DE ESPESOR A VUELTA DE PLANA ELABORADO CON MEDIOS MECANICOS (MAQUINA REVOLVEDORA), INCLUYE: PREPARACION DE LA SUPERFICIE, HUMEDECIDO DEL AREA DE DESPLANTE, NIVELACION, MUESTRAS DE FIRME PARA MARCAR NIVELES, REGLEADO PARA DEJAR NIVELADO EL FIRME, CIMBRA DONDE SE REQUIERA, MANO DE OBRA, HERRAMIENTA Y MATERIALES. | M2 | 19.79
31220 | PISO DE CONCRETO F'C= 150 KG/CM2 DE 10 CM ESPESOR ACABADO PULIDO O RAYADO CON BROCHA DE PELO; LOSAS 3.00X3.00 M. JUNTAS FRIAS ACABADO CON VOLTEADOR, INCLUYE: PREPARACION DE LA SUPERFICIE, HUMEDECIDO DEL AREA DE DESPLANTE, NIVELACION, MUESTRAS DE PISO PARA MARCAR NIVELES, REGLEADO PARA DEJAR NIVELADO EL PISO, CIMBRA DONDE SE REQUIERA, MANO DE OBRA, HERRAMIENTA Y MATERIALES. | M2 | 7.2
31264 | FORJADO DE CANALON DE CONCRETO F'C=150 KG/CM2 DE 13X15 CM Y 8 CM DE ESPESOR, ACABADO CON RECUBRIMIENTO DE CERAMICA, INCLUYE: CORTES RECTOS Y A 45 GRADOS; ACARREOS, ELABORACION DE CONCRETO, CIMBRADO DESCIMBRADO, COLADO, DESMOLDANTE, DESPERDICIOS, MATERIALES, MANO DE OBRA Y HERRAMIENTAS. | ML | 10.67
31278 | SUMINISTRO Y COLOCACION DE PISO DE LOSETA CERAMICA ESMALTADA COLOR INDICADO POR LA SUPERVISION, DE PRIMERA CALIDAD EN FORMATO DE 43.2X43.2, 31.5X31.5, 50X50 Ó 60.5X60.5 CM, USO COMERCIAL TRAFICO INTENSO (PEI V, ETT1 O TTM A), ASENTADO CON ADHESIVO ADECUADO AL TIPO DE PISO, INCLUYE: BOQUILLA DE COLOR DE 1/4" CON SELLADOR INTEGRADO, TRAZO, NIVELES, MATERIALES, MANO DE OBRA, HERRAMIENTA, CORTES, DESPERDICIOS, ACARREOS Y LIMPIEZA. | M2 | 19.79
31284 | SUMINISTRO Y COLOCACION DE RECUBRIMIENTO DE CERAMICA DE COLOR Y MODELO INDICADO POR SUPERVISION DE PRIMERA CALIDAD DE 30X45 Ó DE 30X60 CM, ASENTADO CON ADHESIVO PARA RECUBRIMIENTO Y EMBOQUILLADO CON BOQUILLA SIN ARENA, INCLUYE: REMATES Y CORTES A 45º, DESPERDICIOS, ACARREOS, MATERIALES, MANO DE OBRA Y HERRAMIENTA. | M2 | 51.08
31326 | FORJADO DE NARIZ EN BANQUETAS, SECCION 10X10 CM, INCLUYE: UNICAMENTE CIMBRA DE MADERA DE 3era, TRIPLAY DE PINO DE 16 mm, CHAFLÁN DE 1", GOTERO DE 1", CLAVOS, ALAMBRE RECOCIDO, DESMOLDANTE PARA CIMBRA, CORTES, DESPERDICIOS, MANO DE OBRA, HERRAMIENTA, Y ARMADO CON UNA VARILLA LONGITUDINAL DE 3/8" DE DIAMETRO Y BASTONES PARA ANCLAJE DE VARILLA DE 3/8" DE DIAMETRO A CADA 25 CM DE SEPARACION, DE ACUERDO A PROYECTO. | ML | 8
31327 | FORJADO DE NARIZ A BASE DE CONCRETO F´c= 150 KG/CM2, INCLUYE: CIMBRA DE MADERA DE 3era, TRIPLAY DE PINO DE 16 mm, CHAFLÁN DE 1", GOTERO DE 1", CLAVOS, ALAMBRE RECOCIDO, DESMOLDANTE PARA CIMBRA, CORTES, DESPERDICIOS, MANO DE OBRA, HERRAMIENTA, LIMPIEZA FINAL, ARMADO CON UNA VARILLA LONGITUDINAL DE 3/8" DE DIAMETRO Y BASTONES PARA ANCLAJE DE VARILLA DE 3/8" DE DIAMETRO A CADA 25 CM DE SEPARACION SE DEBERAN ANCLAR DE ACUERDO A LO SEÑALADO EN PROYECTO, PARA REMATE DE PISO LADO POSTERIOR Y LATERAL DE EDIFICIO, SECCION 0.28X0.11 M, DE ACUERDO A PROYECTO. | ML | 15.62
32001 | APLANADO FINO DE MEZCLA A PLOMO Y REGLA EN MUROS, MORTERO CEMENTO-ARENA PROPORCION 1:5, ACABADO FLOTEADO, INCLUYE: MATERIALES, ACARREOS, DESPERDICIOS, MANO DE OBRA, HERRAMIENTAS, REMATES, EMBOQUILLADOS, ANDAMIOS, PERFILADOS, PREPARACIÓN DE LA SUPERFICIE LIMPIANDO POLVO Y GRASAS, HASTA UNA ALTURA DE 6.00 M. | M2 | 74.63
32008 | REPELLADO CON MORTERO CEMENTO-ARENA PROPORCION 1:5 DE 2 CM DE ESPESOR PROMEDIO, A PLOMO Y REGLA, INCLUYE: MATERIAL, HERRAMIENTA Y MANO DE OBRA. | M2 | 51.08
33015 | BARRA DE APOYO PARA MULETAS EN EXCUSADO DE DISCAPACITADOS A BASE DE TUBO GALVANIZADO 1 1/4" C-40, SEGUN CROQUIS, GANCHO CROMADO METALICO. | PZA | 2
33013 | BARRA DE APOYO EN MINGITORIO PARA DISCAPACITADOS A BASE DE TUBO GALVANIZADO CROMADO DE 1 1/4" C-40, SEGUN CROQUIS. | PZA | 1
33014 | BARRA DE APOYO EN WC PARA DISCAPACITADOS (2 BARRAS 60 CM LONGITUD) A BASE DE TUBO GALVANIZADO CROMADO DE 1 1/4" C-40, SEGUN CROQUIS. | PZA | 2
33020 | SUMINISTRO Y COLOCACION DE ESPEJO DE 4 MM EN SECCION DE 0.40X0.60 M, CON BASTIDOR DE TRIPLAY Y MARCO DE ALUMINIO, INCLUYE: MATERIAL PARA FIJACION, CORTES, DESPERDICIOS, MATERIALES, MANO DE OBRA Y HERRAMIENTA. | PZA | 4
33025 | SUMINISTRO Y COLOCACION DE TOPE DE PISO PARA PUERTA, INCLUYE: FIJACION, MATERIALES, MANO DE OBRA Y HERRAMIENTA. | PZA | 2
34002 | SUMINISTRO Y APLICACIÓN DE PINTURA VINÍLICA LAVABLE QUE CUMPLA CON LAS NORMAS NOM-003-SSA1-2006, NMX-C-425-ONNCCE-2004, NMX-C-427-ONNCCE-2003, NMX-C-429-ONNCCE-2003, NMX-C-456-ONNCCE-2007, EN MUROS Y COLUMNAS TRABAJO TERMINADO, HASTA DEJAR COLOR HOMOGÉNEO, INCLUYE: PREPARACIÓN DE SUPERFICIE, ANDAMIOS, LIMPIEZA DE SUPERFICIE, PROTECCIÓN DE SUPERFICIES ADYACENTES, DELIMITAR SUPERFICIE A PINTAR, PROTECCIÓN DE PISOS PARA NO DEJAR MANCHAS, AGUA POTABLE PARA LA DILUCIÓN DE PINTURA, SELLADOR, REBABEO Y PLASTE DONDE SE REQUIERA Y TODO LO NECESARIO PARA SU CORRECTA EJECUCIÓN | M2 | 74.63
34003 | SUMINISTRO Y APLICACIÓN DE PINTURA VINÍLICA LAVABLE QUE CUMPLA CON LAS NORMAS NOM-003-SSA1-2006, NMX-C-425-ONNCCE-2004, NMX-C-427-ONNCCE-2003, NMX-C-429-ONNCCE-2003, NMX-C-456-ONNCCE-2007, EN PLAFONES Y TRABES TRABAJO TERMINADO, HASTA DEJAR COLOR HOMOGÉNEO, INCLUYE: PREPARACIÓN DE SUPERFICIE, ANDAMIOS, LIMPIEZA DE SUPERFICIE, PROTECCIÓN DE SUPERFICIES ADYACENTES, DELIMITAR SUPERFICIE A PINTAR, PROTECCIÓN DE PISOS PARA NO DEJAR MANCHAS, AGUA POTABLE PARA LA DILUCIÓN DE PINTURA, SELLADOR, REBABEO Y PLASTE DONDE SE REQUIERA Y TODO LO NECESARIO PARA SU CORRECTA EJECUCIÓN. | M2 | 48.04
35006 | IMPERMEABILIZACIÓN EN LOSA DE AZOTEA CON APLICACIÓN DE UNA CAPA DE SELLADOR ASFÁLTICO A RAZÓN DE 0.20 lt/m2, CALAFATEO DE GRIETAS CON CEMENTO PLÁSTICO Y MANTO PREFABRICADO DE ASFALTOS MODIFICADOS TIPO S.B.S. (ESTIRENO-BUTADIENO-ESTIRENO) DE 3.5 mm DE ESPESOR, CON MEMBRANA DE REFUERZO DE FIBRA DE VIDRIO DE 90 g/m2 ACABADO GRAVILLA COLOR ROJO, TRABAJO TERMINADO QUE CUMPLA CON LAS NORMAS NMX-U-125-SCFI-2016, NOM-018-ENER-2018, NOM-020-ENER-2011, NMX-C-181-ONNCE-2010 Y NMX-C-460-ONNCCE-2009. INCLUYE: APLICACION DE IMPERMEABILIZANTE ACRILICO COLOR TERRACOTA EN JUNTAS Y EN EL PERIMETRO DE LA LOSA COMO ACABADO Y PROTECCION DEL IMPERMEABILIZANTE, MATERIALES, MANO DE OBRA, PREPARACIÓN DE LA SUPERFICIE, CEMENTO PLÁSTICO EN REMATES Y TODO LO NECESARIO PARA SU CORRECTA EJECUCIÓN. | M2 | 38.73
37005 | LIMPIEZA DE PISO DE CONCRETO, MOSAICO, PASTA, CERAMICA, ETC. CON CEPILLO, AGUA Y ACIDO MURIATICO, INCLUYE: ACARREOS, MATERIALES, MANO DE OBRA Y HERRAMIENTA. | M2 | 26.99
37015 | LIMPIEZA DE RECUBRIMIENTO VIDRIADO CON CEPILLO, ACIDO MURIATICO DILUIDO EN AGUA Y/O DETERGENTE EN POLVO Y AGUA. | M2 | 75.76
38027 | LOSA PARA RECIBIR VERTEDERO O LAVABO OVALIN A BASE DE CONCRETO F'C=200 KG/CM2, DE 10 CM DE ESPESOR, ARMADA CON VARILLAS No. 3 A CADA 15 CM EN AMBOS SENTIDOS, INCLUYE: CIMBRA, DESCIMBRADO, COLADO, ACARREOS, DESPERDICIOS, CORTES, PEGAZULEJO, EMBOQUILLADO, MATERIALES, MANO DE OBRA HERRAMIENTA Y EQUIPO, SEGUN PLANO 69/6, P.U.O.T. | M2 | 1.6
38146 | MAMPARA EN SANITARIO A BASE DE MURO DE CONCRETO F'C= 150 KG/CM2 ARMADO CON VARILLA DEL No. 3 EN RETICULA A CADA 25 CM, DE 11 CM. DE ESPESOR TERMINADO, ACABADA CON RECUBRIMIENTO DE CERAMICA 22.5X35 CM EN TODAS LAS CARAS; INCLUYE: LISTEL REPELLADO, CORTES RECTOS Y BOQUILLA A 45 GRADOS EN TODOS LOS PERFILES; DETALLE DE HUECO INFERIOR, CIMBRA, DESCIMBRA, ELABORACION, COLADO, ACARREOS, DESPERDICIOS, PEGAZULEJO, EMBOQUILLADO, TRAZADO, NIVELADO, MATERIALES, MANO DE OBRA, EQUIPO Y HERRAMIENTA, UNIDAD DE MEDIDA AREA DE LA MAMPARA, P.U.O.T. | M2 | 11.59
39201 | SUMINISTRO Y COLOCACIÓN DE PORTAPAPEL CON TUBO ANTIROBO METALICA CROMADA PARA EMPOTRAR, INCLUYE: FIJACION, MATERIAL, MANO DE OBRA Y HERRAMIENTA. | PZA | 5
39202 | SUMINISTRO Y COLOCACION DE JABONERA SENCILLA PARA EMPOTRAR METALICA CROMADA, INCLUYE: FIJACION, MATERIAL, MANO DE OBRA Y HERRAMIENTA. | PZA | 4
37030 | LIMPIEZA DE VIDRIOS Y TABLETAS POR AMBAS CARAS, INCLUYE: AGUA, JABON, LIMPIEZA DE SUPERFICIES ADYACENTES, MATERIALES, MANO DE OBRA Y HERRAMIENTA. | M2 | 4.16
37035 | LIMPIEZA DE MUEBLES DE BAÑO CON AGUA Y JABON O CON ACIDO MURIATICO DILUIDO | PZA | 11
33006 | SUMINISTRO Y COLOCACION DE GANCHO MODELO 266 CROMO O SIMILAR EN CALIDAD, GARANTIA Y ESPECIFICACIONES, COMO PORTAMULETAS, INCLUYE: FIJACION, MATERIALES, MANO DE OBRA Y HERRAMIENTA. | PZA | 3
SUBTOTAL
Subpartida | 04 CANCELERIA
41195 | SUMINISTRO, COLOCACION Y FIJACION DE CANCELERIA DE ALUMINIO ANODIZADO NATURAL LINEA 2", CRISTAL FLOTADO FILTRASOL 6 MM COLOR HUMO, INCLUYE: SEGUROS, REPIZON DE ALUMINIO DE L= 15CM; SELLADO CON SILICON, HERRAJES, ACARREOS, TORNILLOS, TAQUETES, MATERIAL, MANO DE OBRA, HERRAMIENTA Y TODO LO NECESARIO PARA SU CORRECTO FUNCIONAMIENTO, SEGUN PLANO | M2 | 4.16
41100 | SUMINISTRO Y COLOCACION DE PUERTA A BASE DE PERFIL TUBULAR Y LAMINA ESTRIADA CALIBRE 18, INCLUYE: ANCLAJE, CORTES, DESPERDICIOS, GASTOS DE TALLER, BISAGRAS, PRIMARIO, PINTURA ESMALTE, CHAPA Y TRABAJO TERMINADO. | M2 | 4.2
41206 | SUMINISTRO Y COLOCACION PUERTAS Y MAMPARAS ALUMINIO ANODIZADO NATURAL DE 2" CON LAMINA PLASTICA 4 MM INCLUYE CERRADURAS, PASADORES, MAT. DE FIJACION, (TRABAJO TERMINADO) | M2 | 8.09
SUBTOTAL
Subpartida | 05 INSTALACIONES
51001 | SALIDA DE ALUMBRADO O CONTACTO EN CAJA DE LAMINA GALVANIZADA Y TUBO CONDUIT PARED DELGADA EN DIAMETROS DE 13 Y 25 MM, CABLES TIPO THW LS 90º CAL. # 10 AL 14, INCLUYE: CONTRA Y MONITOR, CINTA DE AISLAR PLASTICA, 3% DE MATERIALES DE DESPERDICIOS, 3% DE PUNTAS, APAGADOR Y/O CONTACTO, TAPA DE 1,2,3 VENTANAS SEGÚN SEA EL CASO, RANURADO DE MUROS, CORTES, DESPERDICIOS, MATERIALES, MANO DE OBRA Y HERRAMIENTA; SEGUN PLANO DE INSTALACION ELECTRICA. | SALIDA | 5
51008 | SUMINISTRO, ARMADO, COLOCACION Y CONEXION DE GABINETE DE SOBREPONER, CON BISEL ABATIBLE, EQUIPADA CON 2 LAMPARAS LED DE 18 WATTS EN TUBO T-8 FLUJO LUMINOSO 1500-1800 LUMENS, TEMPERATURA DE COLOR 6500º K, 30,000-50,000 HORAS DE VIDA, TRANSPARENTE ACABADO OPALINO, MULTIVOLTAJE 110-277 V, FRECUENCIA 50/60 HERTZ, ANGULO DE APERTURA DE 240°, 90 LM/W, ALTO BRILLO SMD LED, ALTA EFICIENCIA Y BAJO CONSUMO DE ENERGIA, CONEXION DE UN LADO, DIFUSOR 100% ACRILICO (10 AÑOS DE GARANTIA), DE 122X23 CM Y 12 CM DE ESPESOR , LAMINA ESMALTADA CALIBRE 22 TERMINADO CON PINTURA ELECTROSTATICA COLOR BLANCO DE ALTA REFLECTANCIA, INCLUYE: BASE PARA LAMPARA CON SEGURO, MATERIAL DE FIJACION CON 5 ANCLAS, FULMINANTE No. 22, 2.00 M DE CABLE THW CAL. 12, MATERIALES, MANO DE OBRA, HERRAMIENTA, PRUEBAS, CERTIFICADO NOM Y GARANTIA MINIMA DE 3 AÑOS POR ESCRITO. | PZA | 5
51378 | SUMINISTRO Y COLOCACION DE INTERRUPTOR TERMOMAGNETICO DE 1 POLO 15 A 50 AMP., INCLUYE: CONEXIÓN, PRUEBA, MATERIAL, MANO DE OBRA Y HERRAMIENTA. | PZA | 3
52027 | SALIDA MUEBLE SANITARIO CON TUBO HIDRAULICO DE COBRE "M" DE 13, 19, 25, 32 Y 38 MM DE DIÁMETRO Y SANITARIO PVC DE 4" Y 2" DE DIAMETRO, INCLUYE: B.P. Y VALVULA CONTROL GENERAL, SEGUN PROYECTO. P.U.O.T. | SALIDA | 11
52037 | SUMINISTRO Y COLOCACIÓN DE WC DE TANQUE BAJO DE CERAMICA COLOR BLANCO, INCLUYE: PIJAS, ASIENTO CON TAPA COLOR BLANCO, CUELLO DE CERA, PRUEBAS, ACARREOS, QUE CUMPLA CON LAS NORMAS NOM-009-CONAGUA-2001 Y NOM-010-CONAGUA-2000 | PZA | 5
52038 | SUMINISTRO Y COLOCACIÓN DE MINGITORIO DE CERAMICA DE COLOR BLANCO, INCLUYE PIJAS, LLAVE DE RESORTE Y PRUEBAS. | PZA | 2
52048 | SUMINISTRO Y COLOCACIÓN DE LAVABO OVALIN PARA SOBREPONER EN LOSA, INCLUYE: LLAVE DE ALETA METALICA, CONTRA DE REJILLA Y CESPOL CROMADOS. | PZA | 4
52051 | SUMINISTRO Y COLOCACION DE COLADERA PARA PISO DE UNA BOCA CON REJILLA REDONDA DESALOJO DE AGUA 25 L/MIN. CONTRA DE LATÓN REJILLA DE ACERO INOXIDABLE CUERPO DE FIERRO COLADO, CONTRA CON REJILLA AJUSTABLE Y REMOVIBLE CÉSPOL INTEGRADO PLATO DE DOBLE DRENAJE. | PZA | 5
52069 | SUMINISTRO Y COLOCACION DE TUBO VENTILADOR DE 51 MM. DE P.V.C. SANITARIO, INCLUYE: CONECTOR A GALV. PARA REMATE DE VENTILACION A PARTIR DEL LECHO BAJO DE LA LOSA. | PZA | 1
52386 | SUMINISTRO Y TENDIDO TUBO SANITARIO DE PVC DE 100 MM DIAMETRO, INCLUYE: CONEXION, TRAZO, EXCAVACION, CAMA DE ARENA, RELLENO Y COMPACTACION; UNIDAD DE OBRA TERMINADA. | ML | 12.2
52310 | ALIMENTACION Y DESCARGA DE TINACO CON TUBO DE COBRE TIPO M DE 25 MM Y 32 MM, INCLUYE: VALVULA FLOTADOR DE 25 MM ALTA PRESION DE BRONCE, VALVULA DE PASO DE 32 MM DE BRONCE, CODOS, CONEXIONES, TAPON MACHO 32 MM, Y TODO LO NECESARIO PARA SU BUEN FUNCIONAMIENTO | PZA | 1
51354 | SUMINISTRO Y COLOCACION DE TABLERO DE CONTROL PARA 4 CIRCUITOS MONOFASICOS, INCLUYE: MATERIALES, MANO DE OBRA Y HERRAMIENTA. | PZA | 1
51378 | SUMINISTRO Y COLOCACION DE INTERRUPTOR TERMOMAGNETICO DE 1 POLO 15 A 50 AMP., INCLUYE: CONEXIÓN, PRUEBA, MATERIAL, MANO DE OBRA Y HERRAMIENTA. | PZA | 3
52025 | SALIDA DE COLADERA CON TUBO SANITARIO PVC DE 4" Y 2" DE DIAMETRO, INCLUYE: MATERIALES, MANO DE OBRA HERRAMIENTA Y EQUIPO, SEGUN PROYECTO. P.U.O.T. | SALIDA | 5
52397 | SUMINISTRO Y COLOCACION DE TINACO DE 1,100 LTS, FABRICADO CON POLIETILENO LINEAL DE BAJA DENSIDAD DE COLOR BEIGE POR FUERA Y COLOR BLANCO POR DENTRO, CAPA ANTIBACTERIAL CON TECNOLOGIA EXPEL, INCLUYE: TAPA CLICK CON CIERRE PERFECTO QUE EVITE LA ENTRADA DE CONTAMINANTES, TINACO GARANTIZADO CERO FUGAS, MANIOBRAS, ELEVACION, MANO DE OBRA Y HERRAMIENTA. | PZA | 1
SUBTOTAL
Subpartida | 06 NICHO PARA TINACOS
23001 | LOSA DE CONCRETO F'C=200 KG/CM2 DE 10 CM. DE ESPESOR, PARA OBRAS ESPECIALES, INCLUYE CIMBRA, ACERO DE REFUERZO, CHAFLANES Y PRUEBAS DE LABORATORIO. | M2 | 8.63
31009 | CADENA O CASTILLO DE CONCRETO F´C=150 KG/CM2 SECCION DE 14X15 CM ARMADA CON 4 VARILLAS DEL No. 3, FY=4200 KG/CM2, ESTRIBOS DEL No. 2 A CADA 15 CM., INCLUYE: CIMBRA COMUN, HABILITADO DE ACERO, TRASLAPES, GANCHOS, DOBLECES, CRUCES DE VARILLAS, COLADO, HASTA UNA ALTURA DE 6.00 M, DESCIMBRADO, ACARREOS, DESPERDICIOS, MATERIALES, MANO DE OBRA Y HERRAMIENTA. | ML | 41.58
31105 | MURO DE TABIQUE ROJO COMUN DE 7X14X28CM, DE 14 CM DE ESPESOR ASENTADO CON MORTERO CEMENTO-ARENA 1:5, MURO A PLOMO, CONFINADO EN CADENAS Y CASTILLOS, HASTA UNA ALTURA DE 6.00 M, INCLUYE: CORTE DE BOCA DE PESCADO, MATERIALES, ELABORACION DE MORTERO, ACARREOS, JUNTAS DE 1.5 CM, ANDAMIOS, Y MANO DE OBRA, ACABADO COMUN. | M2 | 21.65
31057 | CHAFLAN DE CONCRETO F'C=100 KG/CM2 DE 10X10 CM, INCLUYE: MATERIALES, MANO DE OBRA Y HERRAMIENTA. | ML | 23.28
32001 | APLANADO FINO DE MEZCLA A PLOMO Y REGLA EN MUROS, MORTERO CEMENTO-ARENA PROPORCION 1:5, ACABADO FLOTEADO, INCLUYE: MATERIALES, ACARREOS, DESPERDICIOS, MANO DE OBRA, HERRAMIENTAS, REMATES, EMBOQUILLADOS, ANDAMIOS, PERFILADOS, PREPARACIÓN DE LA SUPERFICIE LIMPIANDO POLVO Y GRASAS, HASTA UNA ALTURA DE 6.00 M. | M2 | 45.12
34002 | SUMINISTRO Y APLICACIÓN DE PINTURA VINÍLICA LAVABLE QUE CUMPLA CON LAS NORMAS NOM-003-SSA1-2006, NMX-C-425-ONNCCE-2004, NMX-C-427-ONNCCE-2003, NMX-C-429-ONNCCE-2003, NMX-C-456-ONNCCE-2007, EN MUROS Y COLUMNAS TRABAJO TERMINADO, HASTA DEJAR COLOR HOMOGÉNEO, INCLUYE: PREPARACIÓN DE SUPERFICIE, ANDAMIOS, LIMPIEZA DE SUPERFICIE, PROTECCIÓN DE SUPERFICIES ADYACENTES, DELIMITAR SUPERFICIE A PINTAR, PROTECCIÓN DE PISOS PARA NO DEJAR MANCHAS, AGUA POTABLE PARA LA DILUCIÓN DE PINTURA, SELLADOR, REBABEO Y PLASTE DONDE SE REQUIERA Y TODO LO NECESARIO PARA SU CORRECTA EJECUCIÓN | M2 | 45.12
35006 | IMPERMEABILIZACIÓN EN LOSA DE AZOTEA CON APLICACIÓN DE UNA CAPA DE SELLADOR ASFÁLTICO A RAZÓN DE 0.20 lt/m2, CALAFATEO DE GRIETAS CON CEMENTO PLÁSTICO Y MANTO PREFABRICADO DE ASFALTOS MODIFICADOS TIPO S.B.S. (ESTIRENO-BUTADIENO-ESTIRENO) DE 3.5 mm DE ESPESOR, CON MEMBRANA DE REFUERZO DE FIBRA DE VIDRIO DE 90 g/m2 ACABADO GRAVILLA COLOR ROJO, TRABAJO TERMINADO QUE CUMPLA CON LAS NORMAS NMX-U-125-SCFI-2016, NOM-018-ENER-2018, NOM-020-ENER-2011, NMX-C-181-ONNCE-2010 Y NMX-C-460-ONNCCE-2009. INCLUYE: APLICACION DE IMPERMEABILIZANTE ACRILICO COLOR TERRACOTA EN JUNTAS Y EN EL PERIMETRO DE LA LOSA COMO ACABADO Y PROTECCION DEL IMPERMEABILIZANTE, MATERIALES, MANO DE OBRA, PREPARACIÓN DE LA SUPERFICIE, CEMENTO PLÁSTICO EN REMATES Y TODO LO NECESARIO PARA SU CORRECTA EJECUCIÓN. | M2 | 8.12
SUBTOTAL
SUBTOTAL PARTIDA 1
PARTIDA 2 | OBRA EXTERIOR
Subpartida | 02 RED ELECTRICA
31296 | REGISTRO ELECTRICO DE MEDIDAS INTERIORES DE 60X60X80 CM CON BLOCK CEMENTO O TABIQUE APLANADO INTERIOR PULIDO, APLANADO EXTERIOR CON MORTERO CEMENTO-ARENA PROPORCION 1:5, INCLUYE MARCO Y CONTRAMARCO METALICO DE ANGULO 3/16" X 1 1/4" Y TAPA DE LAMINA ANTIDERRAPANTE CAL. 14, FONDO DE ARENA Y GRAVA DE 20 CM DE ESPESOR, CADENA DE CONCRETO F'C=150 KG/CM2 ARMADO CON 4 VARILLAS DEL No. 3 Y ESTRIBOS DEL No. 2 A CADA 15 CMS, PARA RECIBIR CONTRAMARCO DE ACUERDO A PLANO, VARILLA PARA AMARRE DE CABLES, MATERIALES, HERRAMIENTA, MANO DE OBRA, PRIMARIO ROJO, PINTURA ESMALTE Y TAPAR TUBO CON POLIURETANO EN AEROSOL. | PZA | 1
51430 | SUMINISTRO Y TENDIDO DE TUBO CONDUIT PVC PESADO 32 MM DE DIAMETRO, INCLUYE CONEXIONES, TRAZO, EXCAVACION Y RELLENO. | ML | 10
51470 | SUMINISTRO, COLOCACION Y CONEXION DE CABLE DE COBRE CON AISLAMIENTO THW - LS 90ºC, CALIBRE 6, INCLUYE CONECTOR DE COMPRESION O SOLDABLE 3 CAPAS DE CINTA DE AISLANTE PLASTICO, 3% DE MATERIAL DE DESPERDICIO Y 3% DE PUNTAS | ML | 30
51493 | SUMINISTRO Y COLOCACION DE CABLE DESNUDO CALIBRE 8. | ML | 10
SUBTOTAL
Subpartida | 03 RED HIDRAULICA
31315 | REGISTRO HIDRAULICO DE MEDIDAS INTERIORES DE 30X30X30 CM.CON BLOCK DE CEMENTO ó TABIQUE ROJO RECOCIDO DE 7X14X28 CM, APLANADO INTERIOR PULIDO Y APLANADO EXTERIOR CON MORTERO CEMENTO ARENA PROPORCION 1:5, FONDO DE ARENA, INCLUYE: CADENA DE CONCRETO SIMPLE F'C=150 KG/CM, MARCO Y CONTRAMARCO DE ANGULO DE 1/4" X 1", TAPA DE LAMINA ANTIDERRAPANTE CAL. 16, MATERIALES, MANO DE OBRA, PRIMARIO, PINTURA Y CADENA PERIMETRAL PARA RECIBIR CONTRAMARCO DE ACUERDO A PLANO. | PZA | 2
52332 | SUMINISTRO Y TENDIDO DE TUBO DE COBRE TIPO "M" DE 25 MM DIAMETRO, INCLUYE: CONEXIONES , TRAZO, EXCAVACION Y RELLENO | ML | 22.63
52362 | SUMINISTRO Y COLOCACION DE VALVULA DE COMPUERTA DE 25 MM DIAMETRO, DE BRONCE | PZA | 1
SUBTOTAL
Subpartida | 04 RED SANITARIA
31300 | REGISTRO DE MEDIDAS INTERIORES DE 60X40X80CM CON BLOCK DE CEMENTO O TABIQUE ROJO RECOCIDO DE 7X14X28 CM, APLANADO INTERIOR PULIDO Y APLANADO EXTERIOR CON MORTERO CEMENTO ARENA PROPORCION 1:5; CON MARCO Y CONTRAMARCO METALICO DE ANGULO DE 3/16"X1 1/4" Y TAPA. INCLUYE CADENA PERIMETRAL DE CONCRETO ARMADO CON 4 VARILLAS DEL No. 3, ESTRIBOS DEL No. 2 A CADA 15 CM PARA RECIBIR CONTRAMARCO DE ACUERDO A PLANO. | PZA | 3
52386 | SUMINISTRO Y TENDIDO TUBO SANITARIO DE PVC DE 100 MM DIAMETRO, INCLUYE: CONEXION, TRAZO, EXCAVACION, CAMA DE ARENA, RELLENO Y COMPACTACION; UNIDAD DE OBRA TERMINADA. | ML | 2
52387 | SUMINISTRO Y TENDIDO TUBO SANITARIO DE PVC DE 150 MM DIAMETRO, INCLUYE: CONEXION, TRAZO, EXCAVACION, CAMA DE ARENA, RELLENO Y COMPACTACION; UNIDAD DE OBRA TERMINADA. | ML | 36.63
SUBTOTAL
SUBTOTAL PARTIDA 2
SUBTOTAL PRESUPUESTO
I.V.A.
T O T A L
IMPORTE TOTAL CON IVA CON LETRA

## RESUMEN
FECHA:
RAZÓN SOCIAL DEL LICITANTE:
DOCUMENTO A 21 CATALOGO DE CONCEPTOS
RESUMEN
LICITACION No. INZACE-932045994-E76-2024
A) CONSTRUCCION DE SERVICIOS SANITARIOS EN PRIMARIA "JOSEFA ORTIZ DE DOMINGUEZ" CLAVE 32DPR1223E, UBICADA EN LA ZACATECANA, GUADALUPE, ZAC.
PARTIDA 1 | EDIFICIO
CONSTRUCCION DE SERVICIOS SANITARIOS MODIFICADOS DE 5.10X4.56 M
Subpartida | 01 CIMENTACION
Subpartida | 02 ESTRUCTURA
Subpartida | 03 ALBAÑILERIA Y ACABADOS
Subpartida | 04 CANCELERIA
Subpartida | 05 INSTALACIONES
Subpartida | 06 NICHO PARA TINACOS
SUBTOTAL PARTIDA 1
PARTIDA 2 | OBRA EXTERIOR
Subpartida | 02 RED ELECTRICA
Subpartida | 03 RED HIDRAULICA
Subpartida | 04 RED SANITARIA
SUBTOTAL PARTIDA 2
SUBTOTAL PRESUPUESTO
I.V.A.
T O T A L
IMPORTE TOTAL CON IVA CON LETRA