## PRESUPUESTO
|  | LICITACION No. INZACE-932045994-E76-2024 |  |  |  | DOCUMENTO A 21
DESCRIPCION GENERAL DE LOS TRABAJOS: B) CONSTRUCCION DE MURO PERIMETRAL EN PRIMARIA "RAUL GONZALEZ FERNIZA" CLAVE 32DPR0799I, UBICADA EN SAUCEDA DE LA BORDA, VETAGRANDE, ZAC.
|  | RAZÓN SOCIAL DEL LICITANTE: |  |  |  | FECHA:
Clave | Concepto | Unidad | Cantidad | Precio Unitario con letra | Precio Unitario | Importe
PARTIDA 1 | MURO PERIMETRAL
SUBPARTIDA | 01 CIMENTACION
11074 | EXCAVACIÓN A MANO EN TERRENO INVESTIGADO EN OBRA CUALQUIER PROFUNDIDAD, INCLUYE: AFINE DE TALUD, AFINE DE FONDO, TRASPALEO, RETIRO DE MATERIAL INESTABLE, RETIRO DE MATERIAL ORGANICO, MANO DE OBRA, HERRAMIENTA, EQUIPO, ACARREO DENTRO Y FUERA DE LA OBRA DE MATERIAL NO UTILIZABLE. | M3 | 76.32
11075 | EXCAVACIÓN CON MAQUINA CUALQUIER TIPO DE TERRENO INVESTIGADO EN OBRA, A CUALQUIER PROFUNDIDAD, INCLUYE: AFINE DE TALUD, ACARREO DEL MATERIAL DENTRO Y FUERA DE LA OBRA; HERRAMIENTA Y EQUIPO. | M3 | 14.4
11101 | PLANTILLA DE CONCRETO HECHO EN OBRA CON REVOLVEDORA, CONCRETO CON RESISTENCIA F'C= 100 KG/CM2, DE 6 CM DE ESPESOR T.M.A. 19 MM., INCLUYE: PREPARACION DE SUPERFICIE, HUMEDECIDO DEL AREA DE DESPLANTE, NIVELACION, ELABORACIÓN, VACIADO, CURADO, ACARREO, MATERIALES, HERRAMIENTA, EQUIPO Y MANO DE OBRA. | M2 | 72
11131 | SUMINISTRO, RELLENO COMPACTADO CON MATERIAL DE BANCO (TEPETATE), COMPACTACIÓN EN CAPAS DE 15 CM. DE ESPESOR CON MEDIOS MECÁNICOS (COMPACTADOR MANUAL), AL 90 % DE PRUEBA PROCTOR; INCLUYE: EXTRACCION Y ACARREOS DEL MATERIAL DE BANCO; EQUIPO, HERRAMIENTA, HUMEDECIDO DEL MATERIAL PARA SU HOMOGENIZACION (HUMEDAD OPTIMA) Y MANO DE OBRA. | M3 | 44.52
12051 | ELABORACION DE CIMENTACIÓN A BASE DE PIEDRA DE LA REGIÓN ASENTADA CON MORTERO CEMENTO-ARENA PROPORCION 1:5, SECCIONES DE ACUERDO A PLANO DE CIMENTACION, INCLUYE: RELLENADO DE HUECOS PERFECTAMENTE CON EL MORTERO, HUMEDECIDO DE PIEDRAS Y SUPERFICIE DE DESPLANTE, MATERIALES, ACARREOS, DESPERDICIOS, LIMPIEZA DE PIEDRA, CORTES, NIVELES, TRAZADO, OBRAS AUXILIARES, MANO DE OBRA Y HERRAMIENTA. | M3 | 37.8
21102-1 | ANCLAJE DE CASTILLO A MURO DE PIEDRA DE CIMENTACION, A BASE DE CONCRETO F'C= 200 KG/CM2 T.M.A. 19 MM., ARMADO CON 8 VARILLAS DEL No. 3 Y 6 ESTRIBOS DEL No. 2; CON SECCION DE 25X30 CM Y 60 CM DE ALTURA, INCLUYE: CIMBRA COMUN DE CONTACTO, DESCIMBRADO, MATERIAL Y MANO DE OBRA, HERRAMIENTA, COLADO, CURADO, LIMPIEZA Y RETIRO DE MATERIAL SOBRANTE FUERA DE LA OBRA. | PZA | 25
SUBTOTAL
SUBPARTIDA | 03 ALBAÑILERIA Y ACABADOS
97099-1 | CASTILLO TIPO C1 F'C=200 KG/CM2, SECCION DE 20X25 CM ARMADA CON 8 VARILLAS DEL NO.3 Y ESTRIBOS DEL NO.2 A CADA 15 CM, INCLUYE: CIMBRA COMUN, CRUCE DE VARILLAS, GANCHOS Y DESPERDICIOS, MATERIAL, MANO DE OBRA, HERRAMIENTA, EQUIPO Y TODO LO NECESARIO PARA SU CORRECTA EJECUCION | ML | 82.5
15073-1 | CADENA O CASTILLO 15 X 20 CM, ACABADO COMÚN, CONCRETO HECHO EN OBRA F'c= 150 KG/CM2 , ARMADA CON 4 VARILLAS DEL No. 3 (3/8") Y ESTRIBOS DEL No. 2 (1/4") @ 15CM A CUALQUIER ALTURA Y GRADO DE DIFICULTAD, INCLUYE; MATERIALES, MANO DE OBRA, HERAMIENTA Y EQUIPO,ANDAMIOS, CIMBRA,TORZALES, DESMOLDANTE, HABILITADO Y ARMADO DE ACERO,CRUCES DE VARILLAS, CORTES, DESPERDICIOS, COLADO,DESCIMBRADO,CURADO,CARGAS, ACARREO Y ELEVACION DE MATERIALES, DESCARGAS, ACOPIO DE MATERIAL SOBRANTE, LIMPIEZA DE AREA DE TRABAJO, Y TODO LO NECESARIO PARA SU CORRECTA EJECUCION, P.U.O.T. | ML | 168
31105 | MURO DE TABIQUE ROJO COMUN DE 7X14X28CM, DE 14 CM DE ESPESOR ASENTADO CON MORTERO CEMENTO-ARENA 1:5, MURO A PLOMO, CONFINADO EN CADENAS Y CASTILLOS, HASTA UNA ALTURA DE 6.00 M, INCLUYE: CORTE DE BOCA DE PESCADO, MATERIALES, ELABORACION DE MORTERO, ACARREOS, JUNTAS DE 1.5 CM, ANDAMIOS, Y MANO DE OBRA, ACABADO COMUN. | M2 | 151.2
32001 | APLANADO FINO DE MEZCLA A PLOMO Y REGLA EN MUROS, MORTERO CEMENTO-ARENA PROPORCION 1:5, ACABADO FLOTEADO, INCLUYE: MATERIALES, ACARREOS, DESPERDICIOS, MANO DE OBRA, HERRAMIENTAS, REMATES, EMBOQUILLADOS, ANDAMIOS, PERFILADOS, PREPARACIÓN DE LA SUPERFICIE LIMPIANDO POLVO Y GRASAS, HASTA UNA ALTURA DE 6.00 M. | M2 | 193.2
34002 | SUMINISTRO Y APLICACIÓN DE PINTURA VINÍLICA LAVABLE QUE CUMPLA CON LAS NORMAS NOM-003-SSA1-2006, NMX-C-425-ONNCCE-2004, NMX-C-427-ONNCCE-2003, NMX-C-429-ONNCCE-2003, NMX-C-456-ONNCCE-2007, EN MUROS Y COLUMNAS TRABAJO TERMINADO, HASTA DEJAR COLOR HOMOGÉNEO, INCLUYE: PREPARACIÓN DE SUPERFICIE, ANDAMIOS, LIMPIEZA DE SUPERFICIE, PROTECCIÓN DE SUPERFICIES ADYACENTES, DELIMITAR SUPERFICIE A PINTAR, PROTECCIÓN DE PISOS PARA NO DEJAR MANCHAS, AGUA POTABLE PARA LA DILUCIÓN DE PINTURA, SELLADOR, REBABEO Y PLASTE DONDE SE REQUIERA Y TODO LO NECESARIO PARA SU CORRECTA EJECUCIÓN | M2 | 193.2
APUNT02 | APUNTALAMIENTO PROVISIONAL EN SECCION DE MURO DE DERRUMBRE, PARA REALIZAR ACTIVIDADES DE INTERVENCION A BASE DE POLINES DE MADERA DE 4"X4" CONTRAVENTEOS, CACHETES, VIGA DE ARRASTRE, CUÑAS, INCLUYE: MANO DE OBRA, MATERIALES, EQUIPO Y TODO LO NECESARIO PARA SU CORRECTA EJECUCION. | M2 | 198
94276 | LLORADERO PARA MURO DE CONTENCION A BASE DE TUBO DE PVC TIPO ANGER DE 4" INCLUYE COLOCACION, MANO DE OBRA Y HERRAMIENTA. | ML | 1
SUBTOTAL
SUBTOTAL PRESUPUESTO
I.V.A.
T O T A L
IMPORTE TOTAL CON IVA CON LETRA

## RESUMEN
FECHA:
RAZÓN SOCIAL DEL LICITANTE:
DOCUMENTO A 21 CATALOGO DE CONCEPTOS
RESUMEN
LICITACION No. INZACE-932045994-E76-2024
B) CONSTRUCCION DE MURO PERIMETRAL EN PRIMARIA "RAUL GONZALEZ FERNIZA" CLAVE 32DPR0799I, UBICADA EN SAUCEDA DE LA BORDA, VETAGRANDE, ZAC.
PARTIDA 1 | MURO PERIMETRAL
Subpartida | 01 CIMENTACION
Subpartida | 03 ALBAÑILERIA Y ACABADOS
SUBTOTAL PRESUPUESTO
I.V.A.
T O T A L
IMPORTE TOTAL CON IVA CON LETRA