## PRESUPUESTO
|  | LICITACION No. INZACE-932045994-E77-2024 |  |  |  | DOCUMENTO A 21
DESCRIPCION GENERAL DE LOS TRABAJOS: CONSTRUCCION DE UN AULA DIDACTICA Y DE MURO PERIMETRAL EN PRIMARIA "RAFAEL RAMIREZ" CLAVE 32DPR2479L, UBICADA EN VILLANUEVA, ZAC.
|  | RAZÓN SOCIAL DEL LICITANTE: |  |  |  | FECHA:
Clave | Concepto | Unidad | Cantidad | Precio Unitario con letra | Precio Unitario | Importe
PARTIDA 1 | EDIFICIO "G"
CONSTRUCCION DE 1 AULA AISLADA ESTRUCTURA REGIONAL 6.00X8.00 M
SUBPARTIDA | 01 CIMENTACION
11062 | LIMPIA, TRAZO Y NIVELACIÓN DEL TERRENO ( ÁREA DE EDIFICIOS), INCLUYE: DESPALME 15 CM, LOCALIZACIÓN DE BANCOS DE NIVEL, ACARREO DENTRO Y FUERA DE LA OBRA DEL MATERIAL NO UTILIZABLE. | M2 | 74.88
11074 | EXCAVACIÓN A MANO EN TERRENO INVESTIGADO EN OBRA CUALQUIER PROFUNDIDAD, INCLUYE: AFINE DE TALUD, AFINE DE FONDO, TRASPALEO, RETIRO DE MATERIAL INESTABLE, RETIRO DE MATERIAL ORGANICO, MANO DE OBRA, HERRAMIENTA, EQUIPO, ACARREO DENTRO Y FUERA DE LA OBRA DE MATERIAL NO UTILIZABLE. | M3 | 5.72
11075 | EXCAVACIÓN CON MAQUINA CUALQUIER TIPO DE TERRENO INVESTIGADO EN OBRA, A CUALQUIER PROFUNDIDAD, INCLUYE: AFINE DE TALUD, ACARREO DEL MATERIAL DENTRO Y FUERA DE LA OBRA; HERRAMIENTA Y EQUIPO. | M3 | 98.73
11101 | PLANTILLA DE CONCRETO HECHO EN OBRA CON REVOLVEDORA, CONCRETO CON RESISTENCIA F'C= 100 KG/CM2, DE 6 CM DE ESPESOR T.M.A. 19 MM., INCLUYE: PREPARACION DE SUPERFICIE, HUMEDECIDO DEL AREA DE DESPLANTE, NIVELACION, ELABORACIÓN, VACIADO, CURADO, ACARREO, MATERIALES, HERRAMIENTA, EQUIPO Y MANO DE OBRA. | M2 | 30.16
11121 | RELLENO COMPACTADO, CON MATERIAL PRODUCTO DE EXCAVACIÓN, COMPACTACIÓN CON MEDIOS MECÁNICOS (BAILARINA), EN CAPAS DE 15 CM. DE ESPESOR, AL 90 % DE LA PRUEBA PROCTOR; INCLUYE: SELECCION DE MATERIAL, EQUIPO, MANO DE OBRA, HERRAMIENTA, HUMEDECIDO DEL MATERIAL PARA SU HOMOGENIZACIÓN (HUMEDAD OPTIMA) Y ACARREO DENTRO DE LA OBRA. | M3 | 1.82
11131ME | SUMINISTRO, RELLENO Y COMPACTACION CON MATERIAL DE BANCO DE LA REGION ( MATERIAL INERTE) MEJORADO CON GRAVA-ARENA Y CAL; LIBRE DE MATERIA VEGETAL Y BASURA; PROPORCION SEGUN INDIQUE EL LABORATORIO, INCLUYE: HUMEDAD OPTIMA, COMPACTACIÓN POR MEDIOS MECANICOS (BAILARINA Y/ O RODILLO) AL 95 % DE LA PRUEBA PROCTOR ESTANDAR EN CAPAS DE 15 A 20 CM, O DE ACUERDO A LO INDICADO EN EL PROYECTO, MANO DE OBRA, LIMPIEZA DEL AREA DE TRABAJO, RETIRO DE MATERIAL SOBRANTE, HERRAMIENTA, EQUIPO, ACARREOS DENTRO DE LA OBRA, TRASPALEOS, EXTENDIDO, AGUA, MEDIDO COMPACTO CONFORME A DIMENSIONES DE PLANO, PRUEBAS DE COMPACTACIÓN DE CADA CAPA, Y TODO LO NECESARIO PARA SU CORRECTA EJECUCIÓN, P.U.OT. | M3 | 52.79
12016 | CONCRETO F'C= 250 KG/CM2 EN CIMENTACIÓN, T.M.A. 19 MM., ELABORADO CON MAQUINA REVOLVEDORA, INCLUYE: MATERIALES, ELABORACION, COLOCACION, ACARREOS, DESPERDICIOS, VIBRADO, CURADO, MANO DE OBRA, HERRAMIENTA, EQUIPO Y PRUEBAS DE LABORATORIO. | M3 | 4.87
12021 | CIMBRA PARA ELEMENTOS DE CONCRETO EN CIMENTACION CON MADERA DE PINO DE TERCERA, ACABADO COMUN, INCLUYE: PREPARACION DE MADERA CON DESMOLDANTE, CLAVOS, DESPERDICIOS, USOS DE MADERA, CORTES, NIVELACION, TRAZO, MATERIALES, MANO DE OBRA, HERRAMIENTA, CIMBRADO Y DESCIMBRADO; Y TODO LO NECESARIO QUE GARANTICE LA CORRECTA GEOMETRIA, NIVELACION, ALINEACION Y ACABADO DEL ELEMENTO DE CONCRETO. | M2 | 19.79
12032 | SUMINISTRO, HABILITADO Y COLOCACION DE ACERO DE REFUERZO DEL No. 2 (ALAMBRON) PARA ELEMENTOS DE CONCRETO EN CIMENTACION, F'Y=2530 KG/CM2, INCLUYE: ARMADO, GANCHOS, CORTES, DOBLECES, DESPERDICIOS, AMARRES, ALAMBRE RECOCIDO, ACARREOS, MATERIALES, MANO DE OBRA Y HERRAMIENTA. | KG | 24.91
12034 | SUMINISTRO, HABILITADO Y COLOCACION DE ACERO DE REFUERZO DE DIÁMETRO No. 3, PARA ELEMENTOS DE CONCRETO EN CIMENTACION, F'Y=4200 KG/CM2, INCLUYE: ARMADO, TRASLAPES, GANCHOS, CORTES, DOBLECES, DESPERDICIOS, AMARRES, ALAMBRE RECOCIDO, ACARREOS, MATERIALES, MANO DE OBRA Y HERRAMIENTA. | KG | 134.5
12035 | SUMINISTRO, HABILITADO Y COLOCACION DE ACERO DE REFUERZO DE DIÁMETRO No. 4, PARA ELEMENTOS DE CONCRETO EN CIMENTACION, F'Y=4200 KG/CM2, INCLUYE: ARMADO, TRASLAPES, GANCHOS, CORTES, DOBLECES, DESPERDICIOS, AMARRES, ALAMBRE RECOCIDO, ACARREOS, MATERIALES, MANO DE OBRA Y HERRAMIENTA. | KG | 48.6
12051 | ELABORACION DE CIMENTACIÓN A BASE DE PIEDRA DE LA REGIÓN ASENTADA CON MORTERO CEMENTO-ARENA PROPORCION 1:5, SECCIONES DE ACUERDO A PLANO DE CIMENTACION, INCLUYE: RELLENADO DE HUECOS PERFECTAMENTE CON EL MORTERO, HUMEDECIDO DE PIEDRAS Y SUPERFICIE DE DESPLANTE, MATERIALES, ACARREOS, DESPERDICIOS, LIMPIEZA DE PIEDRA, CORTES, NIVELES, TRAZADO, OBRAS AUXILIARES, MANO DE OBRA Y HERRAMIENTA. | M3 | 2.24
12076 | MURETE DE ENRASE EN CIMENTACIÓN CON BLOCK DE CONCRETO 15X20X40 CM ASENTADO CON MORTERO CEMENTO - ARENA PROPORCION 1:5, RELLENO DE HUECOS CON CONCRETO F'C=100 Kg/cm2, INCLUYE: ACARREOS, DESPERDICIOS, ELABORACION, COLOCACION, TRAZO, MATERIALES, MANO DE OBRA Y HERRAMIENTA. | M2 | 17.62
12111CIM | CADENA DE CONCRETO EN CIMENTACION F´C=250 KG/CM2 DE 14X35 CM ARMADA CON 4 VARILLAS DEL NUM. 3 Y ESTRIBOS DEL NUM. 2 A CADA 25 CM. INCLUYE: CIMBRA COMUN, HABILITADO DE ACERO, TRASLAPES, GANCHOS, DOBLECES, CRUCES DE VARILLAS, COLADO, HASTA UNA ALTURA DE 6.00 M, PRUEBAS DE LABORATORIO, DESCIMBRADO, ACARREOS, DESPERDICIOS, MATERIALES, MANO DE OBRA Y HERRAMIENTA. | ML | 15.72
12136 | PREPARACION EN INSTALACION ELECTRICA PARA ADOSE DE AULA FUTURA, A BASE DE TUBO CONDUIT DE FIERRO GALVANIZADO DE 19 MM. Y UNA CAJA CUADRADA GALVANIZADA, INCLUYE: MATERIALES, MANO DE OBRA Y HERRAMIENTA. | PZA | 1
12137 | PREPARACION EN CIMENTACION PARA ADOSAMIENTO DE AULA FUTURA, A BASE DE CRECIMIENTO DE CONTRATRABE, DE ACUERDO A PLANO DE CIMENTACION. | PZA | 2
180089 | SUMINISTRO Y COLOCACION DE PIEDRA BOLA ACOMODADA SIN JUNTEAR, CON DIAMETROS NO MENORES A 15 CM Y NO MAYORES A 30 CM, INCLUYE: ACOMODO DE MATERIAL, ACARREOS, MANIOBRAS, MATERIAL, MANO DE OBRA Y HERRAMIENTA. | M3 | 28.82
31204 | SUMINISTRO Y RELLENO DE GRAVA DE 3/4" EN PISOS Y COMO FILTRO. | M3 | 16.47
94233 | SUMINISTRO Y COLOCACION DE CARTON ALQUITRANADO, INCLUYE: HERRAMIENTA Y MANO DE OBRA. | M2 | 66.43
SUBTOTAL
SUBPARTIDA | 02 ESTRUCTURA
21110 | CIMBRA PARA LOSA, ACABADO APARENTE CON TRIPLAY DE PINO DE 16 MM., UNIDAD DE MEDICION AREA DE CONTACTO INFERIOR DE LOSA (LA FRONTERA DE LOSA SE INCLUYE EN EL PRECIO UNITARIO), SE CONSIDERAN 2 USOS DEL TRIPLAY, INCLUYE: CIMBRADO, DESCIMBRADO, HABILITADO, CHAFLAN, GOTERO, DESPERDICIOS, DEPRECIACION DE MADERA POR USOS, CORTES, TRAZO, NIVELACION A PLOMO, PREPARACION DE MADERA CON DESMOLDANTE, CLAVOS, ALAMBRE RECOCIDO PARA REFUERZO DE CIMBRA, MANO DE OBRA, HERRAMIENTA Y TODO LO NECESARIO QUE GARANTICE LA CORRECTA GEOMETRIA, NIVELACION, ALINEACION Y ACABADO DEL ELEMENTO DE CONCRETO. | M2 | 71.28
21115 | CIMBRA APARENTE EN TRABES, CON TRIPLAY DE PINO DE 16 MM., INCLUYE: CIMBRADO, DESCIMBRADO, HABILITADO, CHAFLAN, GOTERO, FRENTES (OCHAVOS), DESPERDICIOS, DEPRECIACION DE MADERA POR USOS, CORTES, NIVELACION, PREPARACION DE MADERA CON DESMOLDANTE, CLAVOS, ALAMBRE RECOCIDO PARA REFUERZO DE CIMBRA, MANO DE OBRA, HERRAMIENTA Y TODO LO NECESARIO QUE GARANTICE LA CORRECTA GEOMETRIA, NIVELACION, ALINEACION Y ACABADO DEL ELEMENTO DE CONCRETO. | M2 | 10.89
21201 | SUMINISTRO, HABILITADO Y COLOCACION DE ACERO DE REFUERZO DEL No. 2 (ALAMBRON) PARA ELEMENTOS EN ESTRUCTURA, Fy= 2530 KG/CM2, INCLUYE: ARMADO, GANCHOS, SILLETAS, DOBLECES, DESPERDICIOS, AMARRES, ALAMBRE RECOCIDO, ACARREOS, MATERIALES, MANO DE OBRA Y HERRAMIENTA. | KG | 32.96
21203 | SUMINISTRO, HABILITADO Y COLOCACION DE ACERO DE REFUERZO DEL No. 3 PARA ELEMENTOS EN ESTRUCTURA, Fy= 4200 KG/CM2, INCLUYE: ARMADO, TRASLAPES, GANCHOS, SILLETAS, DOBLECES, DESPERDICIOS, AMARRES, ALAMBRE RECOCIDO, ACARREOS, MATERIALES, MANO DE OBRA Y HERRAMIENTA. | KG | 417.79
21204 | SUMINISTRO, HABILITADO Y COLOCACION DE ACERO DE REFUERZO DEL No. 4 PARA ELEMENTOS EN ESTRUCTURA, Fy= 4200 KG/CM2, INCLUYE: ARMADO, TRASLAPES, GANCHOS, SILLETAS, DESPERDICIOS, AMARRES, ALAMBRE RECOCIDO, ACARREOS, MATERIALES, MANO DE OBRA Y HERRAMIENTA. | KG | 162.85
21303 | CONCRETO F'C=250 KG/CM2 EN ESTRUCTURA Y LOSAS T.M.A. 19 MM., ELABORADO CON MAQUINA REVOLVEDORA, INCLUYE: MATERIALES, ELABORACION, VACIADO EN ARTESA DE LAMINA PARA EVITAR CONTAMINACIÓN DEL CONCRETO, ACARREOS, ANDIAMIAJE, MANO DE OBRA, EQUIPO, HERRAMIENTA, COLOCACION, VIBRADO, CURADO, ACABADO EN LOSAS A VUELTA DE PLANA PARA RECIBIR IMPERMEABILIZACION Y PRUEBAS DE LABORATORIO. HASTA UNA ALTURA DE 6.00 M. | M3 | 8.56
SUBTOTAL
SUBPARTIDA | 03 ALBAÑILERIA Y ACABADOS
31008 | CADENA A BASE DE CONCRETO F'c= 150 KG/CM2. DE 14X14 CM DE SECCION, SIN ARMAR, INCLUYE: CIMBRA APARENTE, DESCIMBRADO, COLADO, ACARREOS, DESPERDICIOS, MATERIALES, MANO DE OBRA Y HERRAMIENTA. | ML | 27
31009 | CADENA O CASTILLO DE CONCRETO F´C=150 KG/CM2 SECCION DE 14X15 CM ARMADA CON 4 VARILLAS DEL No. 3, FY=4200 KG/CM2, ESTRIBOS DEL No. 2 A CADA 15 CM., INCLUYE: CIMBRA COMUN, HABILITADO DE ACERO, TRASLAPES, GANCHOS, DOBLECES, CRUCES DE VARILLAS, COLADO, HASTA UNA ALTURA DE 6.00 M, DESCIMBRADO, ACARREOS, DESPERDICIOS, MATERIALES, MANO DE OBRA Y HERRAMIENTA. | ML | 46.49
31025 | CADENA O CASTILLO DE CONCRETO F'C= 150 KG/CM2, DE SECCION 14X20 CM, ARMADA CON 4 VARILLAS DEL No. 3 Y ESTRIBOS DEL No. 2 A CADA 15 CM, INCLUYE: CIMBRA COMUN, HABILITADO DE ACERO, TRASLAPES, GANCHOS, DOBLECES, CRUCES DE VARILLAS, COLADO, HASTA UNA ALTURA DE 6.00 M, DESCIMBRADO, ACARREOS, DESPERDICIOS, MATERIALES, MANO DE OBRA Y HERRAMIENTA. | ML | 9.76
31026 | CADENA O CASTILLO DE CONCRETO F'C= 250 KG/CM2 DE SECCION 14X20CM, ARMADA CON 4 VARILLAS DEL No 4 F'Y=4200 KG/CM2, ESTRIBOS DEL No. 2 A CADA 20 CM, INCLUYE: CIMBRA COMUN, HABILITADO DE ACERO, TRASLAPES, GANCHOS, DOBLECES, CRUCES DE VARILLAS, COLADO, HASTA UNA ALTURA DE 6.00 M, DESCIMBRADO, ACARREOS, DESPERDICIOS, MATERIALES, MANO DE OBRA Y HERRAMIENTA. | ML | 15.6
31105 | MURO DE TABIQUE ROJO COMUN DE 7X14X28CM, DE 14 CM DE ESPESOR ASENTADO CON MORTERO CEMENTO-ARENA 1:5, MURO A PLOMO, CONFINADO EN CADENAS Y CASTILLOS, HASTA UNA ALTURA DE 6.00 M, INCLUYE: CORTE DE BOCA DE PESCADO, MATERIALES, ELABORACION DE MORTERO, ACARREOS, JUNTAS DE 1.5 CM, ANDAMIOS, Y MANO DE OBRA, ACABADO COMUN. | M2 | 51.93
31200 | SUMINISTRO, HABILITADO Y ARMADO DE REFUERZO CON MALLA ELECTROSOLDADA 6/6-10/10 EN PISOS, MUROS, ELEMENTOS ESTRUCTURALES, INCLUYE: TRASLAPES, ANCLAJES, FIJACION, CORTES, DESPERDICIOS, ACARREOS, MATERIALES, MANO DE OBRA Y HERRAMIENTA. | M2 | 53.43
31214 | FIRME DE CONCRETO F'C=150 KG/CM2 DE 8 CM DE ESPESOR A VUELTA DE PLANA ELABORADO CON MEDIOS MECANICOS (MAQUINA REVOLVEDORA), INCLUYE: PREPARACION DE LA SUPERFICIE, HUMEDECIDO DEL AREA DE DESPLANTE, NIVELACION, MUESTRAS DE FIRME PARA MARCAR NIVELES, REGLEADO PARA DEJAR NIVELADO EL FIRME, CIMBRA DONDE SE REQUIERA, MANO DE OBRA, HERRAMIENTA Y MATERIALES. | M2 | 46.13
31220 | PISO DE CONCRETO F'C= 150 KG/CM2 DE 10 CM ESPESOR ACABADO PULIDO O RAYADO CON BROCHA DE PELO; LOSAS 3.00X3.00 M. JUNTAS FRIAS ACABADO CON VOLTEADOR, INCLUYE: PREPARACION DE LA SUPERFICIE, HUMEDECIDO DEL AREA DE DESPLANTE, NIVELACION, MUESTRAS DE PISO PARA MARCAR NIVELES, REGLEADO PARA DEJAR NIVELADO EL PISO, CIMBRA DONDE SE REQUIERA, MANO DE OBRA, HERRAMIENTA Y MATERIALES. | M2 | 6.98
31278 | SUMINISTRO Y COLOCACION DE PISO DE LOSETA CERAMICA ESMALTADA COLOR INDICADO POR LA SUPERVISION, DE PRIMERA CALIDAD EN FORMATO DE 43.2X43.2, 31.5X31.5, 50X50 Ó 60.5X60.5 CM, USO COMERCIAL TRAFICO INTENSO (PEI V, ETT1 O TTM A), ASENTADO CON ADHESIVO ADECUADO AL TIPO DE PISO, INCLUYE: BOQUILLA DE COLOR DE 1/4" CON SELLADOR INTEGRADO, TRAZO, NIVELES, MATERIALES, MANO DE OBRA, HERRAMIENTA, CORTES, DESPERDICIOS, ACARREOS Y LIMPIEZA. | M2 | 46.13
31326 | FORJADO DE NARIZ EN BANQUETAS, SECCION 10X10 CM, INCLUYE: UNICAMENTE CIMBRA DE MADERA DE 3era, TRIPLAY DE PINO DE 16 mm, CHAFLÁN DE 1", GOTERO DE 1", CLAVOS, ALAMBRE RECOCIDO, DESMOLDANTE PARA CIMBRA, CORTES, DESPERDICIOS, MANO DE OBRA, HERRAMIENTA, Y ARMADO CON UNA VARILLA LONGITUDINAL DE 3/8" DE DIAMETRO Y BASTONES PARA ANCLAJE DE VARILLA DE 3/8" DE DIAMETRO A CADA 25 CM DE SEPARACION, DE ACUERDO A PROYECTO. | ML | 8.76
31327 | FORJADO DE NARIZ A BASE DE CONCRETO F´c= 150 KG/CM2, INCLUYE: CIMBRA DE MADERA DE 3era, TRIPLAY DE PINO DE 16 mm, CHAFLÁN DE 1", GOTERO DE 1", CLAVOS, ALAMBRE RECOCIDO, DESMOLDANTE PARA CIMBRA, CORTES, DESPERDICIOS, MANO DE OBRA, HERRAMIENTA, LIMPIEZA FINAL, ARMADO CON UNA VARILLA LONGITUDINAL DE 3/8" DE DIAMETRO Y BASTONES PARA ANCLAJE DE VARILLA DE 3/8" DE DIAMETRO A CADA 25 CM DE SEPARACION SE DEBERAN ANCLAR DE ACUERDO A LO SEÑALADO EN PROYECTO, PARA REMATE DE PISO LADO POSTERIOR Y LATERAL DE EDIFICIO, SECCION 0.28X0.11 M, DE ACUERDO A PROYECTO. | ML | 14.65
32001 | APLANADO FINO DE MEZCLA A PLOMO Y REGLA EN MUROS, MORTERO CEMENTO-ARENA PROPORCION 1:5, ACABADO FLOTEADO, INCLUYE: MATERIALES, ACARREOS, DESPERDICIOS, MANO DE OBRA, HERRAMIENTAS, REMATES, EMBOQUILLADOS, ANDAMIOS, PERFILADOS, PREPARACIÓN DE LA SUPERFICIE LIMPIANDO POLVO Y GRASAS, HASTA UNA ALTURA DE 6.00 M. | M2 | 121.57
33025 | SUMINISTRO Y COLOCACION DE TOPE DE PISO PARA PUERTA, INCLUYE: FIJACION, MATERIALES, MANO DE OBRA Y HERRAMIENTA. | PZA | 1
34002 | SUMINISTRO Y APLICACIÓN DE PINTURA VINÍLICA LAVABLE QUE CUMPLA CON LAS NORMAS NOM-003-SSA1-2006, NMX-C-425-ONNCCE-2004, NMX-C-427-ONNCCE-2003, NMX-C-429-ONNCCE-2003, NMX-C-456-ONNCCE-2007, EN MUROS Y COLUMNAS TRABAJO TERMINADO, HASTA DEJAR COLOR HOMOGÉNEO, INCLUYE: PREPARACIÓN DE SUPERFICIE, ANDAMIOS, LIMPIEZA DE SUPERFICIE, PROTECCIÓN DE SUPERFICIES ADYACENTES, DELIMITAR SUPERFICIE A PINTAR, PROTECCIÓN DE PISOS PARA NO DEJAR MANCHAS, AGUA POTABLE PARA LA DILUCIÓN DE PINTURA, SELLADOR, REBABEO Y PLASTE DONDE SE REQUIERA Y TODO LO NECESARIO PARA SU CORRECTA EJECUCIÓN | M2 | 124.27
34003 | SUMINISTRO Y APLICACIÓN DE PINTURA VINÍLICA LAVABLE QUE CUMPLA CON LAS NORMAS NOM-003-SSA1-2006, NMX-C-425-ONNCCE-2004, NMX-C-427-ONNCCE-2003, NMX-C-429-ONNCCE-2003, NMX-C-456-ONNCCE-2007, EN PLAFONES Y TRABES TRABAJO TERMINADO, HASTA DEJAR COLOR HOMOGÉNEO, INCLUYE: PREPARACIÓN DE SUPERFICIE, ANDAMIOS, LIMPIEZA DE SUPERFICIE, PROTECCIÓN DE SUPERFICIES ADYACENTES, DELIMITAR SUPERFICIE A PINTAR, PROTECCIÓN DE PISOS PARA NO DEJAR MANCHAS, AGUA POTABLE PARA LA DILUCIÓN DE PINTURA, SELLADOR, REBABEO Y PLASTE DONDE SE REQUIERA Y TODO LO NECESARIO PARA SU CORRECTA EJECUCIÓN. | M2 | 85.73
35006 | IMPERMEABILIZACIÓN EN LOSA DE AZOTEA CON APLICACIÓN DE UNA CAPA DE SELLADOR ASFÁLTICO A RAZÓN DE 0.20 lt/m2, CALAFATEO DE GRIETAS CON CEMENTO PLÁSTICO Y MANTO PREFABRICADO DE ASFALTOS MODIFICADOS TIPO S.B.S. (ESTIRENO-BUTADIENO-ESTIRENO) DE 3.5 mm DE ESPESOR, CON MEMBRANA DE REFUERZO DE FIBRA DE VIDRIO DE 90 g/m2 ACABADO GRAVILLA COLOR ROJO, TRABAJO TERMINADO QUE CUMPLA CON LAS NORMAS NMX-U-125-SCFI-2016, NOM-018-ENER-2018, NOM-020-ENER-2011, NMX-C-181-ONNCE-2010 Y NMX-C-460-ONNCCE-2009. INCLUYE: APLICACION DE IMPERMEABILIZANTE ACRILICO COLOR TERRACOTA EN JUNTAS Y EN EL PERIMETRO DE LA LOSA COMO ACABADO Y PROTECCION DEL IMPERMEABILIZANTE, MATERIALES, MANO DE OBRA, PREPARACIÓN DE LA SUPERFICIE, CEMENTO PLÁSTICO EN REMATES Y TODO LO NECESARIO PARA SU CORRECTA EJECUCIÓN. | M2 | 76.32
37005 | LIMPIEZA DE PISO DE CONCRETO, MOSAICO, PASTA, CERAMICA, ETC. CON CEPILLO, AGUA Y ACIDO MURIATICO, INCLUYE: ACARREOS, MATERIALES, MANO DE OBRA Y HERRAMIENTA. | M2 | 52.75
37030 | LIMPIEZA DE VIDRIOS Y TABLETAS POR AMBAS CARAS, INCLUYE: AGUA, JABON, LIMPIEZA DE SUPERFICIES ADYACENTES, MATERIALES, MANO DE OBRA Y HERRAMIENTA. | M2 | 10.34
90095 | SUMINISTRO Y COLOCACION DE ZOCLO DE LOSETA CERAMICA ESMALTADA DE PRIMERA CALIDAD DE 31.5X11.0 CM. TRAFICO INTENSO, MARCA INTERCERAMIC, LINEA METROPOLIS MONTREAL O EQUIVALENTE EN CUANTO A CALIDAD, ESPECIFICACIONES, COLOR, TEXTURA, DURABILIDAD, Y GARANTIA DE SERVICIO QUE EL DE LA MARCA DE REFERENCIA, ASENTADO CON PEGAPISO ADECUADO AL TIPO DE PISO, INCLUYE: BOQUILLA DE COLOR DE 1/4" CON SELLADOR INTEGRADO, CORTES, DESPERDICIOS, ACARREOS, TRAZO, MATERIALES, MANO DE OBRA, HERRAMIENTA Y LIMPIEZA. | ML | 27
SUBTOTAL
SUBPARTIDA | 04 CANCELERIA
41195 | SUMINISTRO, COLOCACION Y FIJACION DE CANCELERIA DE ALUMINIO ANODIZADO NATURAL LINEA 2", CRISTAL FLOTADO FILTRASOL 6 MM COLOR HUMO, INCLUYE: SEGUROS, REPIZON DE ALUMINIO DE L= 15CM; SELLADO CON SILICON, HERRAJES, ACARREOS, TORNILLOS, TAQUETES, MATERIAL, MANO DE OBRA, HERRAMIENTA Y TODO LO NECESARIO PARA SU CORRECTO FUNCIONAMIENTO, SEGUN PLANO | M2 | 10.34
41312 | SUMINISTRO, COLOCACION Y FIJACION DE PUERTA TIPO CAPFCE DE 1.00X2.50 MTS., INCLUYE: CHAPA TIPO CAPFCE DE RESBALON, MARCO DE ALUMINIO, BISAGRAS, HERRAJES, MATERIALES, MANO DE OBRA, HERRAMIENTA Y TODO LO NECESARIO PARA SU CORRECTO FUNCIONAMIENTO. | PZA | 1
41326 | SUMINISTRO Y COLOCACION DE PROTECCIONES PARA CANCELERIA A BASE DE SOLERA Y CUADRADO ESTRUCTURAL SEGUN PLANO, INCLUYE: FLETES, MANIOBRAS, SOLDADURA PARA SU COLOCACION, PINTURA ESMALTE, MANO DE OBRA, MATERIALES Y HERRAMIENTA. | M2 | 12.38
SUBTOTAL
SUBPARTIDA | 05 INSTALACIONES
51001 | SALIDA DE ALUMBRADO O CONTACTO EN CAJA DE LAMINA GALVANIZADA Y TUBO CONDUIT PARED DELGADA EN DIAMETROS DE 13 Y 25 MM, CABLES TIPO THW LS 90º CAL. # 10 AL 14, INCLUYE: CONTRA Y MONITOR, CINTA DE AISLAR PLASTICA, 3% DE MATERIALES DE DESPERDICIOS, 3% DE PUNTAS, APAGADOR Y/O CONTACTO, TAPA DE 1,2,3 VENTANAS SEGÚN SEA EL CASO, RANURADO DE MUROS, CORTES, DESPERDICIOS, MATERIALES, MANO DE OBRA Y HERRAMIENTA; SEGUN PLANO DE INSTALACION ELECTRICA. | SALIDA | 5
51008 | SUMINISTRO, ARMADO, COLOCACION Y CONEXION DE GABINETE DE SOBREPONER, CON BISEL ABATIBLE, EQUIPADA CON 2 LAMPARAS LED DE 18 WATTS EN TUBO T-8 FLUJO LUMINOSO 1500-1800 LUMENS, TEMPERATURA DE COLOR 6500º K, 30,000-50,000 HORAS DE VIDA, TRANSPARENTE ACABADO OPALINO, MULTIVOLTAJE 110-277 V, FRECUENCIA 50/60 HERTZ, ANGULO DE APERTURA DE 240°, 90 LM/W, ALTO BRILLO SMD LED, ALTA EFICIENCIA Y BAJO CONSUMO DE ENERGIA, CONEXION DE UN LADO, DIFUSOR 100% ACRILICO (10 AÑOS DE GARANTIA), DE 122X23 CM Y 12 CM DE ESPESOR , LAMINA ESMALTADA CALIBRE 22 TERMINADO CON PINTURA ELECTROSTATICA COLOR BLANCO DE ALTA REFLECTANCIA, INCLUYE: BASE PARA LAMPARA CON SEGURO, MATERIAL DE FIJACION CON 5 ANCLAS, FULMINANTE No. 22, 2.00 M DE CABLE THW CAL. 12, MATERIALES, MANO DE OBRA, HERRAMIENTA, PRUEBAS, CERTIFICADO NOM Y GARANTIA MINIMA DE 3 AÑOS POR ESCRITO. | PZA | 5
51051 | SALIDA CONTACTO MONOFASICO POLARIZADO DUPLEX 15 AMP. AH CON CAJA DE LAMINA TAPA DE PLASTICO COLOR BLANCO Y TUBO CONDUIT P.D. DE DIAMETRO DE 13 Y 25 MM., INCLUYE: MATERIAL, CABLE THW CAL. 12, CABLE DESNUDO CAL 10, TUBERIA, CODOS COPLES, CINTA DE AISLAR, DESPERDICIOS, CORTES, RANURADO DE MURO, MANO DE OBRA, HERRAMIENTA Y TODO LO NECESARIO PARA EL BUEN FUNCIONAMIENTO, SEGUN PLANO DE INSTALACION ELECTRICA. | SALIDA | 4
51355 | SUMINISTRO, COLOCACION Y CONEXIÓN DE TABLERO DE CONTROL PARA 8 CIRCUITOS MONOFASICOS, INCLUYE: MATERIALES, MANO DE OBRA Y HERRAMIENTA. | PZA | 1
51378 | SUMINISTRO Y COLOCACION DE INTERRUPTOR TERMOMAGNETICO DE 1 POLO 15 A 50 AMP., INCLUYE: CONEXIÓN, PRUEBA, MATERIAL, MANO DE OBRA Y HERRAMIENTA. | PZA | 4
SUBTOTAL
SUBTOTAL PARTIDA 1
PARTIDA 2 | OBRA EXTERIOR
SUBPARTIDA | 01 PLAZAS Y ANDADORES
11062 | LIMPIA, TRAZO Y NIVELACIÓN DEL TERRENO ( ÁREA DE EDIFICIOS), INCLUYE: DESPALME 15 CM, LOCALIZACIÓN DE BANCOS DE NIVEL, ACARREO DENTRO Y FUERA DE LA OBRA DEL MATERIAL NO UTILIZABLE. | M2 | 16.6
11074 | EXCAVACIÓN A MANO EN TERRENO INVESTIGADO EN OBRA CUALQUIER PROFUNDIDAD, INCLUYE: AFINE DE TALUD, AFINE DE FONDO, TRASPALEO, RETIRO DE MATERIAL INESTABLE, RETIRO DE MATERIAL ORGANICO, MANO DE OBRA, HERRAMIENTA, EQUIPO, ACARREO DENTRO Y FUERA DE LA OBRA DE MATERIAL NO UTILIZABLE. | M3 | 1.6
11075 | EXCAVACIÓN CON MAQUINA CUALQUIER TIPO DE TERRENO INVESTIGADO EN OBRA, A CUALQUIER PROFUNDIDAD, INCLUYE: AFINE DE TALUD, ACARREO DEL MATERIAL DENTRO Y FUERA DE LA OBRA; HERRAMIENTA Y EQUIPO. | M3 | 8.86
11101 | PLANTILLA DE CONCRETO HECHO EN OBRA CON REVOLVEDORA, CONCRETO CON RESISTENCIA F'C= 100 KG/CM2, DE 6 CM DE ESPESOR T.M.A. 19 MM., INCLUYE: PREPARACION DE SUPERFICIE, HUMEDECIDO DEL AREA DE DESPLANTE, NIVELACION, ELABORACIÓN, VACIADO, CURADO, ACARREO, MATERIALES, HERRAMIENTA, EQUIPO Y MANO DE OBRA. | M2 | 9.98
11131ME | SUMINISTRO, RELLENO Y COMPACTACION CON MATERIAL DE BANCO DE LA REGION ( MATERIAL INERTE) MEJORADO CON GRAVA-ARENA Y CAL; LIBRE DE MATERIA VEGETAL Y BASURA; PROPORCION SEGUN INDIQUE EL LABORATORIO, INCLUYE: HUMEDAD OPTIMA, COMPACTACIÓN POR MEDIOS MECANICOS (BAILARINA Y/ O RODILLO) AL 95 % DE LA PRUEBA PROCTOR ESTANDAR EN CAPAS DE 15 A 20 CM, O DE ACUERDO A LO INDICADO EN EL PROYECTO, MANO DE OBRA, LIMPIEZA DEL AREA DE TRABAJO, RETIRO DE MATERIAL SOBRANTE, HERRAMIENTA, EQUIPO, ACARREOS DENTRO DE LA OBRA, TRASPALEOS, EXTENDIDO, AGUA, MEDIDO COMPACTO CONFORME A DIMENSIONES DE PLANO, PRUEBAS DE COMPACTACIÓN DE CADA CAPA, Y TODO LO NECESARIO PARA SU CORRECTA EJECUCIÓN, P.U.OT. | M3 | 8.63
12051 | ELABORACION DE CIMENTACIÓN A BASE DE PIEDRA DE LA REGIÓN ASENTADA CON MORTERO CEMENTO-ARENA PROPORCION 1:5, SECCIONES DE ACUERDO A PLANO DE CIMENTACION, INCLUYE: RELLENADO DE HUECOS PERFECTAMENTE CON EL MORTERO, HUMEDECIDO DE PIEDRAS Y SUPERFICIE DE DESPLANTE, MATERIALES, ACARREOS, DESPERDICIOS, LIMPIEZA DE PIEDRA, CORTES, NIVELES, TRAZADO, OBRAS AUXILIARES, MANO DE OBRA Y HERRAMIENTA. | M3 | 4.77
31200 | SUMINISTRO, HABILITADO Y ARMADO DE REFUERZO CON MALLA ELECTROSOLDADA 6/6-10/10 EN PISOS, MUROS, ELEMENTOS ESTRUCTURALES, INCLUYE: TRASLAPES, ANCLAJES, FIJACION, CORTES, DESPERDICIOS, ACARREOS, MATERIALES, MANO DE OBRA Y HERRAMIENTA. | M2 | 16.6
31220 | PISO DE CONCRETO F'C= 150 KG/CM2 DE 10 CM ESPESOR ACABADO PULIDO O RAYADO CON BROCHA DE PELO; LOSAS 3.00X3.00 M. JUNTAS FRIAS ACABADO CON VOLTEADOR, INCLUYE: PREPARACION DE LA SUPERFICIE, HUMEDECIDO DEL AREA DE DESPLANTE, NIVELACION, MUESTRAS DE PISO PARA MARCAR NIVELES, REGLEADO PARA DEJAR NIVELADO EL PISO, CIMBRA DONDE SE REQUIERA, MANO DE OBRA, HERRAMIENTA Y MATERIALES. | M2 | 16.6
31326 | FORJADO DE NARIZ EN BANQUETAS, SECCION 10X10 CM, INCLUYE: UNICAMENTE CIMBRA DE MADERA DE 3era, TRIPLAY DE PINO DE 16 mm, CHAFLÁN DE 1", GOTERO DE 1", CLAVOS, ALAMBRE RECOCIDO, DESMOLDANTE PARA CIMBRA, CORTES, DESPERDICIOS, MANO DE OBRA, HERRAMIENTA, Y ARMADO CON UNA VARILLA LONGITUDINAL DE 3/8" DE DIAMETRO Y BASTONES PARA ANCLAJE DE VARILLA DE 3/8" DE DIAMETRO A CADA 25 CM DE SEPARACION, DE ACUERDO A PROYECTO. | ML | 20.3
37005 | LIMPIEZA DE PISO DE CONCRETO, MOSAICO, PASTA, CERAMICA, ETC. CON CEPILLO, AGUA Y ACIDO MURIATICO, INCLUYE: ACARREOS, MATERIALES, MANO DE OBRA Y HERRAMIENTA. | M2 | 16.6
SUBTOTAL
SUBPARTIDA | 02 RED ELECTRICA
31296 | REGISTRO ELECTRICO DE MEDIDAS INTERIORES DE 60X60X80 CM CON BLOCK CEMENTO O TABIQUE APLANADO INTERIOR PULIDO, APLANADO EXTERIOR CON MORTERO CEMENTO-ARENA PROPORCION 1:5, INCLUYE MARCO Y CONTRAMARCO METALICO DE ANGULO 3/16" X 1 1/4" Y TAPA DE LAMINA ANTIDERRAPANTE CAL. 14, FONDO DE ARENA Y GRAVA DE 20 CM DE ESPESOR, CADENA DE CONCRETO F'C=150 KG/CM2 ARMADO CON 4 VARILLAS DEL No. 3 Y ESTRIBOS DEL No. 2 A CADA 15 CMS, PARA RECIBIR CONTRAMARCO DE ACUERDO A PLANO, VARILLA PARA AMARRE DE CABLES, MATERIALES, HERRAMIENTA, MANO DE OBRA, PRIMARIO ROJO, PINTURA ESMALTE Y TAPAR TUBO CON POLIURETANO EN AEROSOL. | PZA | 1
51430 | SUMINISTRO Y TENDIDO DE TUBO CONDUIT PVC PESADO 32 MM DE DIAMETRO, INCLUYE CONEXIONES, TRAZO, EXCAVACION Y RELLENO. | ML | 18.3
51470 | SUMINISTRO, COLOCACION Y CONEXION DE CABLE DE COBRE CON AISLAMIENTO THW - LS 90ºC, CALIBRE 6, INCLUYE CONECTOR DE COMPRESION O SOLDABLE 3 CAPAS DE CINTA DE AISLANTE PLASTICO, 3% DE MATERIAL DE DESPERDICIO Y 3% DE PUNTAS | ML | 54.5
51493 | SUMINISTRO Y COLOCACION DE CABLE DESNUDO CALIBRE 8. | ML | 19
SUBTOTAL
SUBPARTIDA | 06 MURO PERIMETRAL
11052 | DESMANTELAMIENTO DE CERCO DE MALLA TIPO CICLÓN GALVANIZADA, CUALQUIER ALTURA, CON BARRA SUPERIOR, INFERIOR Y/O POSTERÍA; INCLUYE: DEMOLICION DE BASE DE CONCRETO POBRE SOBRE EL MURO DE MAMPOSTERIA CON SECCION TRIANGULAR COMO ANCLAJE DE MALLA, ACARREOS, MANO DE OBRA Y HERRAMIENTA. | ML | 45
11074 | EXCAVACIÓN A MANO EN TERRENO INVESTIGADO EN OBRA CUALQUIER PROFUNDIDAD, INCLUYE: AFINE DE TALUD, AFINE DE FONDO, TRASPALEO, RETIRO DE MATERIAL INESTABLE, RETIRO DE MATERIAL ORGANICO, MANO DE OBRA, HERRAMIENTA, EQUIPO, ACARREO DENTRO Y FUERA DE LA OBRA DE MATERIAL NO UTILIZABLE. | M3 | 9.32
11075 | EXCAVACIÓN CON MAQUINA CUALQUIER TIPO DE TERRENO INVESTIGADO EN OBRA, A CUALQUIER PROFUNDIDAD, INCLUYE: AFINE DE TALUD, ACARREO DEL MATERIAL DENTRO Y FUERA DE LA OBRA; HERRAMIENTA Y EQUIPO. | M3 | 52.78
11101 | PLANTILLA DE CONCRETO HECHO EN OBRA CON REVOLVEDORA, CONCRETO CON RESISTENCIA F'C= 100 KG/CM2, DE 6 CM DE ESPESOR T.M.A. 19 MM., INCLUYE: PREPARACION DE SUPERFICIE, HUMEDECIDO DEL AREA DE DESPLANTE, NIVELACION, ELABORACIÓN, VACIADO, CURADO, ACARREO, MATERIALES, HERRAMIENTA, EQUIPO Y MANO DE OBRA. | M2 | 51.75
11121 | RELLENO COMPACTADO, CON MATERIAL PRODUCTO DE EXCAVACIÓN, COMPACTACIÓN CON MEDIOS MECÁNICOS (BAILARINA), EN CAPAS DE 15 CM. DE ESPESOR, AL 90 % DE LA PRUEBA PROCTOR; INCLUYE: SELECCION DE MATERIAL, EQUIPO, MANO DE OBRA, HERRAMIENTA, HUMEDECIDO DEL MATERIAL PARA SU HOMOGENIZACIÓN (HUMEDAD OPTIMA) Y ACARREO DENTRO DE LA OBRA. | M3 | 4.6
11131ME | SUMINISTRO, RELLENO Y COMPACTACION CON MATERIAL DE BANCO DE LA REGION ( MATERIAL INERTE) MEJORADO CON GRAVA-ARENA Y CAL; LIBRE DE MATERIA VEGETAL Y BASURA; PROPORCION SEGUN INDIQUE EL LABORATORIO, INCLUYE: HUMEDAD OPTIMA, COMPACTACIÓN POR MEDIOS MECANICOS (BAILARINA Y/ O RODILLO) AL 95 % DE LA PRUEBA PROCTOR ESTANDAR EN CAPAS DE 15 A 20 CM, O DE ACUERDO A LO INDICADO EN EL PROYECTO, MANO DE OBRA, LIMPIEZA DEL AREA DE TRABAJO, RETIRO DE MATERIAL SOBRANTE, HERRAMIENTA, EQUIPO, ACARREOS DENTRO DE LA OBRA, TRASPALEOS, EXTENDIDO, AGUA, MEDIDO COMPACTO CONFORME A DIMENSIONES DE PLANO, PRUEBAS DE COMPACTACIÓN DE CADA CAPA, Y TODO LO NECESARIO PARA SU CORRECTA EJECUCIÓN, P.U.OT. | M3 | 43.24
12016 | CONCRETO F'C= 250 KG/CM2 EN CIMENTACIÓN, T.M.A. 19 MM., ELABORADO CON MAQUINA REVOLVEDORA, INCLUYE: MATERIALES, ELABORACION, COLOCACION, ACARREOS, DESPERDICIOS, VIBRADO, CURADO, MANO DE OBRA, HERRAMIENTA, EQUIPO Y PRUEBAS DE LABORATORIO. | M3 | 12.8
12021 | CIMBRA PARA ELEMENTOS DE CONCRETO EN CIMENTACION CON MADERA DE PINO DE TERCERA, ACABADO COMUN, INCLUYE: PREPARACION DE MADERA CON DESMOLDANTE, CLAVOS, DESPERDICIOS, USOS DE MADERA, CORTES, NIVELACION, TRAZO, MATERIALES, MANO DE OBRA, HERRAMIENTA, CIMBRADO Y DESCIMBRADO; Y TODO LO NECESARIO QUE GARANTICE LA CORRECTA GEOMETRIA, NIVELACION, ALINEACION Y ACABADO DEL ELEMENTO DE CONCRETO. | M2 | 72.6
12032 | SUMINISTRO, HABILITADO Y COLOCACION DE ACERO DE REFUERZO DEL No. 2 (ALAMBRON) PARA ELEMENTOS DE CONCRETO EN CIMENTACION, F'Y=2530 KG/CM2, INCLUYE: ARMADO, GANCHOS, CORTES, DOBLECES, DESPERDICIOS, AMARRES, ALAMBRE RECOCIDO, ACARREOS, MATERIALES, MANO DE OBRA Y HERRAMIENTA. | KG | 86.28
12034 | SUMINISTRO, HABILITADO Y COLOCACION DE ACERO DE REFUERZO DE DIÁMETRO No. 3, PARA ELEMENTOS DE CONCRETO EN CIMENTACION, F'Y=4200 KG/CM2, INCLUYE: ARMADO, TRASLAPES, GANCHOS, CORTES, DOBLECES, DESPERDICIOS, AMARRES, ALAMBRE RECOCIDO, ACARREOS, MATERIALES, MANO DE OBRA Y HERRAMIENTA. | KG | 293.8
12035 | SUMINISTRO, HABILITADO Y COLOCACION DE ACERO DE REFUERZO DE DIÁMETRO No. 4, PARA ELEMENTOS DE CONCRETO EN CIMENTACION, F'Y=4200 KG/CM2, INCLUYE: ARMADO, TRASLAPES, GANCHOS, CORTES, DOBLECES, DESPERDICIOS, AMARRES, ALAMBRE RECOCIDO, ACARREOS, MATERIALES, MANO DE OBRA Y HERRAMIENTA. | KG | 282.35
31019-A | CADENA O CASTILLO DE CONCRETO F'C= 150 KG/CM2, EN SECCION DE 14X20 CM ARMADA CON 4 VARILLAS DEL No. 3 F'Y=4200 KG/CM2, ESTRIBOS DEL No. 2 A CADA 15 CM, INCLUYE: CIMBRA APARENTE, CHAFALANES, HABILITADO DE ACERO, TRASLAPES, GANCHOS, DOBLECES, CRUCES DE VARILLAS, COLADO, TRABAJOS HASTA UNA ALTURA DE 6.00 M, DESCIMBRADO, ACARREOS, DESPERDICIOS, MATERIALES, MANO DE OBRA Y HERRAMIENTA. | ML | 136
31110 | MURO DE TABIQUE ROJO COMUN DE 11 A 14 CM DE ESPESOR ASENTADO CON MORTERO CEMENTO-ARENA 1:5 ACABADO APARENTE DOS CARAS. | M2 | 82.8
2324326 | SUMINISTRO Y APLICACION DE BARNIZ MARINO ALQUIDALICO EN MUROS DE TABIQUE ROJO, CADENAS Y CASTILLOS ACABADO APARENTE, TRABAJO TERMINADO, INCLUYE: LIMPIEZA, PREPARACIÓN DE SUPERFICIE, ANDAMIOS, MANO DE OBRA, HERRAMIENTA Y TODO LO NECESARIO PARA SU CORRECTA APLICACION | M2 | 228
SUBTOTAL
SUBTOTAL PARTIDA 2
SUBTOTAL PRESUPUESTO
I.V.A.
T O T A L
IMPORTE TOTAL CON IVA CON LETRA

## RESUMEN
FECHA:
RAZÓN SOCIAL DEL LICITANTE:
DOCUMENTO A 21 CATALOGO DE CONCEPTOS
RESUMEN
LICITACION No. INZACE-932045994-E77-2024
CONSTRUCCION DE UN AULA DIDACTICA Y DE MURO PERIMETRAL EN PRIMARIA "RAFAEL RAMIREZ" CLAVE 32DPR2479L, UBICADA EN VILLANUEVA, ZAC.
PARTIDA 1 | EDIFICIO "G"
CONSTRUCCION DE 1 AULA AISLADA ESTRUCTURA REGIONAL 6.00X8.00 M
Subpartida | 01 CIMENTACION
Subpartida | 02 ESTRUCTURA
Subpartida | 03 ALBAÑILERIA Y ACABADOS
Subpartida | 04 CANCELERIA
Subpartida | 05 INSTALACIONES
SUBTOTAL PARTIDA 1
PARTIDA 2 | OBRA EXTERIOR
Subpartida | 01 PLAZAS Y ANDADORES
Subpartida | 02 RED ELECTRICA
Subpartida | 06 MURO PERIMETRAL
SUBTOTAL PARTIDA 2
SUBTOTAL PRESUPUESTO
I.V.A.
T O T A L
IMPORTE TOTAL CON IVA CON LETRA