## PRESUPUESTO
|  | LICITACION No. INZACE-932045994-E79-2024 |  |  |  | DOCUMENTO A 21
DESCRIPCION GENERAL DE LOS TRABAJOS: REHABILITACION GENERAL DE EDIFICIO "C", EN SECUNDARIA TECNICA "ROQUE ESTRADA REYNOSO" CLAVE 32DST0023L, UBICADA EN MOYAHUA DE ESTRADA, ZAC.
|  | RAZÓN SOCIAL DEL LICITANTE: |  |  |  | FECHA:
Clave | Concepto | Unidad | Cantidad | Precio Unitario con letra | Precio Unitario | Importe
PARTIDA 1 | EDIFICIO "C"
REHABILITACION GENERAL DE SERVCIOS SANITARIOS, PORTICO, COCINA Y LABORATORIO DE CIENCIAS
Subpartida | 00 PRELIMINARES
11005 | RETIRO DE IMPERMEABILIZACION EN LOSA DE EDIFICIO; INCLUYE: LIMPIEZA DE LA SUPERFICIE DESPUES DEL RETIRO, ACARREO DEL MATERIAL PRODUCTO DEL RETIRO DENTRO Y FUERA DE LA OBRA A LUGAR DONDE SE INDIQUE POR PARTE DE LA SUPERVISION. | M2 | 320
6315 | DESMONTAJE DE VENTILADOR TIPO REHILETE SIN RECUPERACIÓN, A CUALQUIER NIVEL Y GRADO DE DIFICULTAD, INCLUYE; MANO DE OBRA, HERRAMIENTA, EQUIPO Y ANDAMIOS, ACARREOS, ACOPIO Y RETIRO FUERA DE OBRA, LIMPIEZA DEL ÁREA DE TRABAJO, Y TODO LO NECESARIO PARA SU CORRECTA EJECUCION. P.U.O.T. | PZA | 1
180018 | Desmontaje de luminaria fluorescente de gabinete con recuperación de 60X120cm hasta una altura de 5m, se deberá de considerar para este trabajo: mano de obra, herramienta, equipo, desconexión, retiro de soportería, andamios, acopio y retiro de material producto de los trabajos a tiro autorizado y limpieza del área de trabajo. | PZA | 24
140048 | DESMANTELAMIENTO DE COLADERA, INCLUYE: DESCONEXION DE SALIDA SANITARIA, ACARREO DENTRO Y FUERA DE LA OBRA; Y LIMPIEZA DEL AREA DE TRABAJO. | PZA | 8
97151 | DESMONTAJE DE SALIDA DE ALUMBRADO INTERIOR O CONTACTO APARENTE HASTA UNA ALTURA DE 4.00 M. INCL. DESCABLEADO , CAJAS SOPORTERIA MANO DE OBRA ANDAMIO, EQUIPO Y HERRAMINTA, P.U.O.T. | SALIDA | 38
140053 | DESMONTAJE Y RETIRO DE LLAVE DE LAVABO, TARJA O FREGADERO, SIN RECUPERACIÓN, SE DEBERA CONSIDERAR PARA ESTE TRABAJO: LA DESCONEXION DE LA LLAVE, MANO DE OBRA, HERRAMIENTA, EQUIPO, ACARREOS, ACOPIO Y RETIRO DEL MATERIAL PRODUCTO DE LOS TRABAJOS A TIRO AUTORIZADO Y LIMPIEZA DEL AREA DE TRABAJO. | PZA | 5
94070 | DESMANTELAMIENTO DE INSTALACIONES EXISTENTES EN MESA DE LABORATORIO POLIFUNCIONAL (ELECTRICA, HIDRAULICA Y SANITARIA) INCLUYE: ACARREO Y RETIRO DE MATERIAL NO UTILIZABLE DENTRO Y FUERA DE LA OBRA | PZA | 6
220072 | DESMANTELAMIENTO DE SALIDA DE GAS DE MESA DE LABORATORIO, INCLUYE: DESCONEXION, RETIRO DE VALVULA, MANO DE OBRA Y HERRAMIENTA. | SALIDA | 8
94071 | DESMONTAR MESA DE LABORATORIO POLIFUNCIONAL INCLUYE: RETIRO DE MATERIA NO UTILIZABLE DENTRO Y FUERA DE LA OBRA, HERRAMIENTA Y MANO DE OBRA. | PZA | 6
94074 | DESMONTAR MESA DE DEMOSTRACION DE LABORATORIO POLIFUNCIONAL INCLUYE: RETIRO DE MATERIAL NO UTILIZABLE DENTRO Y FUERA DE LA OBRA, HERR. Y M.O. | PZA | 2
94072 | DESMONTAR MESA DE LAVADO CON DOS TARJAS, DE LABORATORIO POLIFUNCIONAL INCLUYE: RETIRO DE MATERIAL NO UTILIZABLE DENTRO Y FUERA DE LA OBRA, HERRAMIENTA Y M.O. | PZA | 3
11041 | DESMONTE DE VIDRIOS O TABLETAS; INCLUYE RECUPERACIÓN Y ACARREO DENTRO DE LA OBRA DEL MATERIAL REUTILIZABLE Y ACARREO DEL MATERIAL NO UTILIZABLE FUERA DE LA OBRA. | M2 | 31.8
11044 | DESMONTE DE PUERTAS Y VENTANAS METALICAS; INCLUYE ACARREO DEL MATERIAL NO UTILIZABLE FUERA DE LA OBRA. | M2 | 49.36
90058 | DEMOLICION DE PISO DE LOSETA DE CERAMICA Y DE FIRME DE CONCRETO, INCLUYE: ACARREO DE ESCOMBRO DENTRO Y FUERA DE LA OBRA. | M2 | 46.2
11007 | DEMOLICION POR MEDIOS MANUALES, DE PISOS DE CONCRETO SIMPLE DE 8 A 10 CM DE ESPESOR, INCLUYE: MANO DE OBRA, HERRAMIENTA, LIMPIEZA DEL AREA DE TRABAJO, ACARREO DEL MATERIAL PRODUCTO DE LA DEMOLICION FUERA DE LA OBRA HASTA EL LUGAR QUE SE INDIQUE POR PARTE DE LA SUPERVISION. | M2 | 240.24
11002A | DEMOLICION DE ELEMENTOS DE CONCRETO ARMADO, INCLUYE: MANO DE OBRA, HERRAMIENTA Y ACARREO DEL MATERIAL NO UTILIZABLE FUERA DE LA OBRA. | M3 | 0.54
11017 | DEMOLICION DE APLANADOS EN MUROS; INCLUYE: MANO DE OBRA, HERRAMIENTA, EQUIPO, Y ACARREO DEL MATERIAL NO UTILIZABLE FUERA DE LA OBRA. | M2 | 488.14
11006 | DEMOLICION DE RECUBRIMIENTO DE CERAMICA; INCLUYE: MANO DE OBRA, HERRAMIENTA Y ACARREO DEL MATERIAL PRODUCTO DE LA DEMOLICION FUERA DE LA OBRA. | M2 | 131.78
11050 | DESMONTE DE MUEBLE SANITARIO, INCLUYE: MANO DE OBRA, HERRAMIENTA, DESCONEXION, LIMPIEZA DEL AREA DE TRABAJO, RETIRO DE ACCESORIOS, RECUPERACION Y ACARREO DE MUEBLE DENTRO DE LA OBRA HASTA EL LUGAR DE SU ALMACENAMIENTO, ENTREGAR MUEBLE A LA DIRECCION DE LA ESCUELA. | PZA | 17
90060 | DESMANTELAMIENTO Y RETIRO DE SALIDA HIDRO-SANITARIA DE MUEBLE SANITARIO, INCLUYE: DEMOLICIONES, MANO DE OBRA, HERRAMIENTA Y ACARREO DE MATERIAL PRODUCTO DE DESMANTELAMIENTO DENTRO LA OBRA AL LUGAR DE SU ALMACENAMIENTO Y FUERA DE LA OBRA DEL MATERIAL PRODUCTO DE DEMOLICION Y MATERIAL INSERVIBLE FUERA DE LA OBRA HASTA EL LUGAR QUE INDIQUE LA SUPERVISION. | SALIDA | 30
140052 | DESMANTELAMIENTO Y DESCONEXION DE TUBERIA DE COBRE Y/O FIERRO GALVANIZADO HASTA 51 MM, INCLUYE: MANO DE OBRA, DEMOLICIONES, RESANES, MORTERO Y TODO LO NECESARIO PARA SU CORRECTA EJECUCION. | ML | 76
170136 | DESMANTELAMIENTO DE INTERRUPTOR TERMOMAGNETICO, INCLUYE: DESCONEXIÓN, MANO DE OBRA Y HERRAMIENTA. | PZA | 7
11022 | DEMOLICION DE MUROS DE TABIQUE, BLOCK-CEMENTO, BLOCK-VIDRIADO; INCLUYE: DEMOLICION DE CADENA Y CASTILLO; MANO DE OBRA, HERRAMIENTA Y ACARREO DEL MATERIAL PRODUCTO DE LA DEMOLICION FUERA DE LA OBRA. | M2 | 64.87
96042 | DESMANTELAMIENTO DE TABLERO, INCLUYE: RANURA Y RESANE DE MURO, MATERIALES, MANO DE OBRA Y HERRAMIENTA. | PZA | 2
129007 | RENTA DE MODULO DE SERVICIO SANITARIO CON WC Y MINGITORIO PORTÁTIL, EL PERIODO DE USO EN OBRA SERÁ DETERMINADO POR SUPERVISION, INCLUYE: LIMPIEZA PERIÓDICA MINIMO 2 VECES POR SEMANA, PRODUCTOS DE LIMPIEZA Y DESINFECCIÓN, TRASLADO AL LUGAR DE LA OBRA, UBICACIÓN, SEÑALIZACIÓN, MANO DE OBRA Y HERRAMIENTAS. | PZA/DIA | 360
SUBTOTAL
Subpartida | 01 CIMENTACION
11074 | EXCAVACIÓN A MANO EN TERRENO INVESTIGADO EN OBRA CUALQUIER PROFUNDIDAD, INCLUYE: AFINE DE TALUD, AFINE DE FONDO, TRASPALEO, RETIRO DE MATERIAL INESTABLE, RETIRO DE MATERIAL ORGANICO, MANO DE OBRA, HERRAMIENTA, EQUIPO, ACARREO DENTRO Y FUERA DE LA OBRA DE MATERIAL NO UTILIZABLE. | M3 | 85.93
11131 | SUMINISTRO, RELLENO COMPACTADO CON MATERIAL DE BANCO (TEPETATE), COMPACTACIÓN EN CAPAS DE 15 CM. DE ESPESOR CON MEDIOS MECÁNICOS (COMPACTADOR MANUAL), AL 90 % DE PRUEBA PROCTOR; INCLUYE: EXTRACCION Y ACARREOS DEL MATERIAL DE BANCO; EQUIPO, HERRAMIENTA, HUMEDECIDO DEL MATERIAL PARA SU HOMOGENIZACION (HUMEDAD OPTIMA) Y MANO DE OBRA. | M3 | 85.93
SUBTOTAL
Subpartida | 03 ALBAÑILERIA Y ACABADOS
25110 | ESTRADOS SEGUN PLANO, RELLENO CON TEPETATE COMPACTADO, CON FRONTERA DE GUARNICION DE TABIQUE ROJO RECOCIDO, PISO DE CONCRETO HECHO EN OBRA F´C= 150 KG/CM2 DE 8.0 CM DE ESPESOR, INCLUYE: CONFORMACION Y FABRICACION, MANO DE OBRA, HERRAMIENTA, TRAZO, NIVELACION, RELLENO COMPACTADO, MURETES DE TABIQUE, APLANADO FRONTAL DE MURETE, PISO DE CONCRETO ACABADO ESCOBILLADO RAYADO RECTO, CIMBRA DE FRONTERA, COLADO, CURADO, ACARREOS, CARGAS, LIMPIEZA DE AREA DE TRABAJO Y LO NECESARIO PARA SU CORRECTA EJECUCIÓN, P.U.O.T. | M2 | 9.1
31009 | CADENA O CASTILLO DE CONCRETO F´C=150 KG/CM2 SECCION DE 14X15 CM ARMADA CON 4 VARILLAS DEL No. 3, FY=4200 KG/CM2, ESTRIBOS DEL No. 2 A CADA 15 CM., INCLUYE: CIMBRA COMUN, HABILITADO DE ACERO, TRASLAPES, GANCHOS, DOBLECES, CRUCES DE VARILLAS, COLADO, HASTA UNA ALTURA DE 6.00 M, DESCIMBRADO, ACARREOS, DESPERDICIOS, MATERIALES, MANO DE OBRA Y HERRAMIENTA. | ML | 18.4
31105 | MURO DE TABIQUE ROJO COMUN DE 7X14X28CM, DE 14 CM DE ESPESOR ASENTADO CON MORTERO CEMENTO-ARENA 1:5, MURO A PLOMO, CONFINADO EN CADENAS Y CASTILLOS, HASTA UNA ALTURA DE 6.00 M, INCLUYE: CORTE DE BOCA DE PESCADO, MATERIALES, ELABORACION DE MORTERO, ACARREOS, JUNTAS DE 1.5 CM, ANDAMIOS, Y MANO DE OBRA, ACABADO COMUN. | M2 | 4.82
31214 | FIRME DE CONCRETO F'C=150 KG/CM2 DE 8 CM DE ESPESOR A VUELTA DE PLANA ELABORADO CON MEDIOS MECANICOS (MAQUINA REVOLVEDORA), INCLUYE: PREPARACION DE LA SUPERFICIE, HUMEDECIDO DEL AREA DE DESPLANTE, NIVELACION, MUESTRAS DE FIRME PARA MARCAR NIVELES, REGLEADO PARA DEJAR NIVELADO EL FIRME, CIMBRA DONDE SE REQUIERA, MANO DE OBRA, HERRAMIENTA Y MATERIALES. | M2 | 143.84
31229 | SUMINISTRO Y COLOCACION DE ZOCLO DE LOSETA CERAMICA ESMALTADA, COLOR INDICADO POR LA SUPERVISION, DE PRIMERA CALIDAD DE 10 X 31.5, 10X50, 10X60.5 Ó 10X43.2 CM. (PEI V, ETT1 Ó TTM A) ASENTADO CON PEGAPISO ADECUADO AL TIPO DE PISO, INCLUYE: BOQUILLA DE COLOR DE 1/4" CON SELLADOR INTEGRADO, CORTES, DESPERDICIOS, ACARREOS, TRAZO, MATERIALES, MANO DE OBRA, HERRAMIENTA Y LIMPIEZA. | ML | 85.38
190067 | NIVELACION, REMATE Y PERFILADO EN MUROS Y MARCOS DE PUERTAS Y VENTANAS, A BASE DE MORTERO CEMENTO - ARENA PROPORCION 1:5, INCLUYE: MANO DE OBRA, MATERIALES, EQUIPO, ANDAMIOS, Y TODO LO NECESARIO PARA SU CORRECTA EJECUCION. | ML | 26.46
31278 | SUMINISTRO Y COLOCACION DE PISO DE LOSETA CERAMICA ESMALTADA COLOR INDICADO POR LA SUPERVISION, DE PRIMERA CALIDAD EN FORMATO DE 43.2X43.2, 31.5X31.5, 50X50 Ó 60.5X60.5 CM, USO COMERCIAL TRAFICO INTENSO (PEI V, ETT1 O TTM A), ASENTADO CON ADHESIVO ADECUADO AL TIPO DE PISO, INCLUYE: BOQUILLA DE COLOR DE 1/4" CON SELLADOR INTEGRADO, TRAZO, NIVELES, MATERIALES, MANO DE OBRA, HERRAMIENTA, CORTES, DESPERDICIOS, ACARREOS Y LIMPIEZA. | M2 | 143.84
18340 | MALLA ELECTROSOLDADA 6X6/10-10, INCLUYE: SUMINISTRO Y COLOCACION, CORTES, SUJECION, TRASLAPES, MANO DE OBRA, EQUIPO, HERRAMIENTA, LIMPIEZA DEL AREA DE TRABAJO Y TODO LO NECESARIO PARA SU CORRECTA EJECUCION P.U.O.T. | M2 | 286.44
31220 | PISO DE CONCRETO F'C= 150 KG/CM2 DE 10 CM ESPESOR ACABADO PULIDO O RAYADO CON BROCHA DE PELO; LOSAS 3.00X3.00 M. JUNTAS FRIAS ACABADO CON VOLTEADOR, INCLUYE: PREPARACION DE LA SUPERFICIE, HUMEDECIDO DEL AREA DE DESPLANTE, NIVELACION, MUESTRAS DE PISO PARA MARCAR NIVELES, REGLEADO PARA DEJAR NIVELADO EL PISO, CIMBRA DONDE SE REQUIERA, MANO DE OBRA, HERRAMIENTA Y MATERIALES. | M2 | 150.08
32001 | APLANADO FINO DE MEZCLA A PLOMO Y REGLA EN MUROS, MORTERO CEMENTO-ARENA PROPORCION 1:5, ACABADO FLOTEADO, INCLUYE: MATERIALES, ACARREOS, DESPERDICIOS, MANO DE OBRA, HERRAMIENTAS, REMATES, EMBOQUILLADOS, ANDAMIOS, PERFILADOS, PREPARACIÓN DE LA SUPERFICIE LIMPIANDO POLVO Y GRASAS, HASTA UNA ALTURA DE 6.00 M. | M2 | 488.14
34025 | SUMINISTRO Y APLICACIÓN DE PINTURA ESMALTE ALKIDAL EN ESTRUCTURA METALICA "HM", "U2", "A70 C/L" "T71", "T73", "T80", "T84" Y "A84L" TRABAJO TERMINADO, PROYECCION CUBIERTA, TRABAJO TERMINADO, HASTA DEJAR COLOR HOMOGÉNEO, INCLUYE: PREPARACIÓN DE SUPERFICIE, ANDAMIOS, LIMPIEZA DE SUPERFICIE, PROTECCIÓN DE SUPERFICIES ADYACENTES, DELIMITAR SUPERFICIE A PINTAR, PROTECCIÓN DE PISOS PARA NO DEJAR MANCHAS, Y TODO LO NECESARIO PARA SU CORRECTA EJECUCIÓN. | M2 | 312.95
31326 | FORJADO DE NARIZ EN BANQUETAS, SECCION 10X10 CM, INCLUYE: UNICAMENTE CIMBRA DE MADERA DE 3era, TRIPLAY DE PINO DE 16 mm, CHAFLÁN DE 1", GOTERO DE 1", CLAVOS, ALAMBRE RECOCIDO, DESMOLDANTE PARA CIMBRA, CORTES, DESPERDICIOS, MANO DE OBRA, HERRAMIENTA, Y ARMADO CON UNA VARILLA LONGITUDINAL DE 3/8" DE DIAMETRO Y BASTONES PARA ANCLAJE DE VARILLA DE 3/8" DE DIAMETRO A CADA 25 CM DE SEPARACION, DE ACUERDO A PROYECTO. | ML | 21.9
31284 | SUMINISTRO Y COLOCACION DE RECUBRIMIENTO DE CERAMICA DE COLOR Y MODELO INDICADO POR SUPERVISION DE PRIMERA CALIDAD DE 30X45 Ó DE 30X60 CM, ASENTADO CON ADHESIVO PARA RECUBRIMIENTO Y EMBOQUILLADO CON BOQUILLA SIN ARENA, INCLUYE: REMATES Y CORTES A 45º, DESPERDICIOS, ACARREOS, MATERIALES, MANO DE OBRA Y HERRAMIENTA. | M2 | 68.5
32008 | REPELLADO CON MORTERO CEMENTO-ARENA PROPORCION 1:5 DE 2 CM DE ESPESOR PROMEDIO, A PLOMO Y REGLA, INCLUYE: MATERIAL, HERRAMIENTA Y MANO DE OBRA. | M2 | 68.5
33015 | BARRA DE APOYO PARA MULETAS EN EXCUSADO DE DISCAPACITADOS A BASE DE TUBO GALVANIZADO 1 1/4" C-40, SEGUN CROQUIS, GANCHO CROMADO METALICO. | PZA | 2
33013 | BARRA DE APOYO EN MINGITORIO PARA DISCAPACITADOS A BASE DE TUBO GALVANIZADO CROMADO DE 1 1/4" C-40, SEGUN CROQUIS. | PZA | 1
33020 | SUMINISTRO Y COLOCACION DE ESPEJO DE 4 MM EN SECCION DE 0.40X0.60 M, CON BASTIDOR DE TRIPLAY Y MARCO DE ALUMINIO, INCLUYE: MATERIAL PARA FIJACION, CORTES, DESPERDICIOS, MATERIALES, MANO DE OBRA Y HERRAMIENTA. | PZA | 11
33025 | SUMINISTRO Y COLOCACION DE TOPE DE PISO PARA PUERTA, INCLUYE: FIJACION, MATERIALES, MANO DE OBRA Y HERRAMIENTA. | PZA | 6
38027 | LOSA PARA RECIBIR VERTEDERO O LAVABO OVALIN A BASE DE CONCRETO F'C=200 KG/CM2, DE 10 CM DE ESPESOR, ARMADA CON VARILLAS No. 3 A CADA 15 CM EN AMBOS SENTIDOS, ACABADO CON RECUBRIMIENTO DE CERAMICA, INCLUYE: CIMBRA, DESCIMBRADO, COLADO, ACARREOS, DESPERDICIOS, CORTES, PEGAZULEJO, EMBOQUILLADO, MATERIALES, MANO DE OBRA HERRAMIENTA Y EQUIPO, SEGUN PLANO 69/6, P.U.O.T. | M2 | 4.93
38146 | MAMPARA EN SANITARIO A BASE DE MURO DE CONCRETO F'C= 150 KG/CM2 ARMADO CON VARILLA DEL No. 3 EN RETICULA A CADA 25 CM, DE 11 CM. DE ESPESOR TERMINADO, ACABADA CON RECUBRIMIENTO DE CERAMICA 22.5X35 CM EN TODAS LAS CARAS; INCLUYE: LISTEL REPELLADO, CORTES RECTOS Y BOQUILLA A 45 GRADOS EN TODOS LOS PERFILES; DETALLE DE HUECO INFERIOR, CIMBRA, DESCIMBRA, ELABORACION, COLADO, ACARREOS, DESPERDICIOS, PEGAZULEJO, EMBOQUILLADO, TRAZADO, NIVELADO, MATERIALES, MANO DE OBRA, EQUIPO Y HERRAMIENTA, UNIDAD DE MEDIDA AREA DE LA MAMPARA, P.U.O.T. | M2 | 22.57
39200 | SUMINISTRO Y COLOCACION DE GANCHO DOBLE METALICO CROMADO, INCLUYE: FIJACION, MATERIALES, MANO DE OBRA Y HERRAMIENTA. | PZA | 3
39201 | SUMINISTRO Y COLOCACIÓN DE PORTAPAPEL CON TUBO ANTIROBO METALICA CROMADA PARA EMPOTRAR, INCLUYE: FIJACION, MATERIAL, MANO DE OBRA Y HERRAMIENTA. | PZA | 10
39202 | SUMINISTRO Y COLOCACION DE JABONERA SENCILLA PARA EMPOTRAR METALICA CROMADA, INCLUYE: FIJACION, MATERIAL, MANO DE OBRA Y HERRAMIENTA. | PZA | 11
37015 | LIMPIEZA DE RECUBRIMIENTO VIDRIADO CON CEPILLO, ACIDO MURIATICO DILUIDO EN AGUA Y/O DETERGENTE EN POLVO Y AGUA. | M2 | 138.02
37030 | LIMPIEZA DE VIDRIOS Y TABLETAS POR AMBAS CARAS, INCLUYE: AGUA, JABON, LIMPIEZA DE SUPERFICIES ADYACENTES, MATERIALES, MANO DE OBRA Y HERRAMIENTA. | M2 | 7.57
37035 | LIMPIEZA DE MUEBLES DE BAÑO CON AGUA Y JABON O CON ACIDO MURIATICO DILUIDO | PZA | 27
34002 | SUMINISTRO Y APLICACIÓN DE PINTURA VINÍLICA LAVABLE QUE CUMPLA CON LAS NORMAS NOM-003-SSA1-2006, NMX-C-425-ONNCCE-2004, NMX-C-427-ONNCCE-2003, NMX-C-429-ONNCCE-2003, NMX-C-456-ONNCCE-2007, EN MUROS Y COLUMNAS TRABAJO TERMINADO, HASTA DEJAR COLOR HOMOGÉNEO, INCLUYE: PREPARACIÓN DE SUPERFICIE, ANDAMIOS, LIMPIEZA DE SUPERFICIE, PROTECCIÓN DE SUPERFICIES ADYACENTES, DELIMITAR SUPERFICIE A PINTAR, PROTECCIÓN DE PISOS PARA NO DEJAR MANCHAS, AGUA POTABLE PARA LA DILUCIÓN DE PINTURA, SELLADOR, REBABEO Y PLASTE DONDE SE REQUIERA Y TODO LO NECESARIO PARA SU CORRECTA EJECUCIÓN | M2 | 488.14
34003 | SUMINISTRO Y APLICACIÓN DE PINTURA VINÍLICA LAVABLE QUE CUMPLA CON LAS NORMAS NOM-003-SSA1-2006, NMX-C-425-ONNCCE-2004, NMX-C-427-ONNCCE-2003, NMX-C-429-ONNCCE-2003, NMX-C-456-ONNCCE-2007, EN PLAFONES Y TRABES TRABAJO TERMINADO, HASTA DEJAR COLOR HOMOGÉNEO, INCLUYE: PREPARACIÓN DE SUPERFICIE, ANDAMIOS, LIMPIEZA DE SUPERFICIE, PROTECCIÓN DE SUPERFICIES ADYACENTES, DELIMITAR SUPERFICIE A PINTAR, PROTECCIÓN DE PISOS PARA NO DEJAR MANCHAS, AGUA POTABLE PARA LA DILUCIÓN DE PINTURA, SELLADOR, REBABEO Y PLASTE DONDE SE REQUIERA Y TODO LO NECESARIO PARA SU CORRECTA EJECUCIÓN. | M2 | 320.88
37005 | LIMPIEZA DE PISO DE CONCRETO, MOSAICO, PASTA, CERAMICA, ETC. CON CEPILLO, AGUA Y ACIDO MURIATICO, INCLUYE: ACARREOS, MATERIALES, MANO DE OBRA Y HERRAMIENTA. | M2 | 286.44
35006 | IMPERMEABILIZACIÓN EN LOSA DE AZOTEA CON APLICACIÓN DE UNA CAPA DE SELLADOR ASFÁLTICO A RAZÓN DE 0.20 lt/m2, CALAFATEO DE GRIETAS CON CEMENTO PLÁSTICO Y MANTO PREFABRICADO DE ASFALTOS MODIFICADOS TIPO S.B.S. (ESTIRENO-BUTADIENO-ESTIRENO) DE 3.5 mm DE ESPESOR, CON MEMBRANA DE REFUERZO DE FIBRA DE VIDRIO DE 90 g/m2 ACABADO GRAVILLA COLOR ROJO, TRABAJO TERMINADO QUE CUMPLA CON LAS NORMAS NMX-U-125-SCFI-2016, NOM-018-ENER-2018, NOM-020-ENER-2011, NMX-C-181-ONNCE-2010 Y NMX-C-460-ONNCCE-2009. INCLUYE: APLICACION DE IMPERMEABILIZANTE ACRILICO COLOR TERRACOTA EN JUNTAS Y EN EL PERIMETRO DE LA LOSA COMO ACABADO Y PROTECCION DEL IMPERMEABILIZANTE, MATERIALES, MANO DE OBRA, PREPARACIÓN DE LA SUPERFICIE, CEMENTO PLÁSTICO EN REMATES Y TODO LO NECESARIO PARA SU CORRECTA EJECUCIÓN. | M2 | 320.88
150018 | REHABILITACION DE PERFIL DE LOSA DE 15 CM DE ALTURA Y 2.5 CM DE ESPESOR, A BASE DE DEMOLICION DE AREAS EN MAL ESTADO, NIVELACION DE SUPERFICIE, CIMBRADO CON APUNTALAMIENTO PARA RECIBIR APLANADO NUEVO, ELABORACION DE GOTERON, APLANADO CON MORTERO CEMENTO ARENA PROPORCION 1:5, REFUERZO CON MALLA METALICA, INCLUYE: ADHESIVO A BASE DE RESINAS ESTIRENO-ACRILICAS CON CARACTERISTICAS DE RESISTENCIA A LA HUMEDAD, TENSION, ABRASION E IMPACTO, ANDAMIOS, ACARREOS DE MATERIALES DENTRO Y FUERA DE LA OBRA, MANO DE OBRA, HERRAMIENTA Y TODO LO NECESARIO PARA SU CORRECTA EJECUCION. | ML | 61.92
SUBTOTAL
Subpartida | 04 CANCELERIA
41195 | SUMINISTRO, COLOCACION Y FIJACION DE CANCELERIA DE ALUMINIO ANODIZADO NATURAL LINEA 2", CRISTAL FLOTADO FILTRASOL 6 MM COLOR HUMO, INCLUYE: SEGUROS, REPIZON DE ALUMINIO DE L= 15CM; SELLADO CON SILICON, HERRAJES, ACARREOS, TORNILLOS, TAQUETES, MATERIAL, MANO DE OBRA, HERRAMIENTA Y TODO LO NECESARIO PARA SU CORRECTO FUNCIONAMIENTO, SEGUN PLANO | M2 | 31.85
41326 | SUMINISTRO Y COLOCACION DE PROTECCIONES PARA CANCELERIA A BASE DE SOLERA Y CUADRADO ESTRUCTURAL SEGUN PLANO, INCLUYE: FLETES, MANIOBRAS, SOLDADURA PARA SU COLOCACION, PINTURA ESMALTE, MANO DE OBRA, MATERIALES Y HERRAMIENTA. | M2 | 35.98
41206 | SUMINISTRO Y COLOCACION PUERTAS Y MAMPARAS ALUMINIO ANODIZADO NATURAL DE 2" CON LAMINA PLASTICA 4 MM INCLUYE CERRADURAS, PASADORES, MAT. DE FIJACION, (TRABAJO TERMINADO) | M2 | 11.5
41312 | SUMINISTRO, COLOCACION Y FIJACION DE PUERTA TIPO CAPFCE DE 1.00X2.50 MTS., INCLUYE: CHAPA TIPO CAPFCE DE RESBALON, MARCO DE ALUMINIO, BISAGRAS, HERRAJES, MATERIALES, MANO DE OBRA, HERRAMIENTA Y TODO LO NECESARIO PARA SU CORRECTO FUNCIONAMIENTO. | PZA | 6
SUBTOTAL
Subpartida | 05 INSTALACIONES
51001 | SALIDA DE ALUMBRADO O CONTACTO EN CAJA DE LAMINA GALVANIZADA Y TUBO CONDUIT PARED DELGADA EN DIAMETROS DE 13 Y 25 MM, CABLES TIPO THW LS 90º CAL. # 10 AL 14, INCLUYE: CONTRA Y MONITOR, CINTA DE AISLAR PLASTICA, 3% DE MATERIALES DE DESPERDICIOS, 3% DE PUNTAS, APAGADOR Y/O CONTACTO, TAPA DE 1,2,3 VENTANAS SEGÚN SEA EL CASO, RANURADO DE MUROS, CORTES, DESPERDICIOS, MATERIALES, MANO DE OBRA Y HERRAMIENTA; SEGUN PLANO DE INSTALACION ELECTRICA. | SALIDA | 24
51051 | SALIDA CONTACTO MONOFASICO POLARIZADO DUPLEX 15 AMP. AH CON CAJA DE LAMINA TAPA DE PLASTICO COLOR BLANCO Y TUBO CONDUIT P.D. DE DIAMETRO DE 13 Y 25 MM., INCLUYE: MATERIAL, CABLE THW CAL. 12, CABLE DESNUDO CAL 10, TUBERIA, CODOS COPLES, CINTA DE AISLAR, DESPERDICIOS, CORTES, RANURADO DE MURO, MANO DE OBRA, HERRAMIENTA Y TODO LO NECESARIO PARA EL BUEN FUNCIONAMIENTO, SEGUN PLANO DE INSTALACION ELECTRICA. | SALIDA | 4
51008 | SUMINISTRO, ARMADO, COLOCACION Y CONEXION DE GABINETE DE SOBREPONER, CON BISEL ABATIBLE, EQUIPADA CON 2 LAMPARAS LED DE 18 WATTS EN TUBO T-8 FLUJO LUMINOSO 1500-1800 LUMENS, TEMPERATURA DE COLOR 6500º K, 30,000-50,000 HORAS DE VIDA, TRANSPARENTE ACABADO OPALINO, MULTIVOLTAJE 110-277 V, FRECUENCIA 50/60 HERTZ, ANGULO DE APERTURA DE 240°, 90 LM/W, ALTO BRILLO SMD LED, ALTA EFICIENCIA Y BAJO CONSUMO DE ENERGIA, CONEXION DE UN LADO, DIFUSOR 100% ACRILICO (10 AÑOS DE GARANTIA), DE 122X23 CM Y 12 CM DE ESPESOR , LAMINA ESMALTADA CALIBRE 22 TERMINADO CON PINTURA ELECTROSTATICA COLOR BLANCO DE ALTA REFLECTANCIA, INCLUYE: BASE PARA LAMPARA CON SEGURO, MATERIAL DE FIJACION CON 5 ANCLAS, FULMINANTE No. 22, 2.00 M DE CABLE THW CAL. 12, MATERIALES, MANO DE OBRA, HERRAMIENTA, PRUEBAS, CERTIFICADO NOM Y GARANTIA MINIMA DE 3 AÑOS POR ESCRITO. | PZA | 24
52027 | SALIDA MUEBLE SANITARIO CON TUBO HIDRAULICO DE COBRE "M" DE 13, 19, 25, 32 Y 38 MM DE DIÁMETRO Y SANITARIO PVC DE 4" Y 2" DE DIAMETRO, INCLUYE: B.P. Y VALVULA CONTROL GENERAL, SEGUN PROYECTO. P.U.O.T. | SALIDA | 27
52037 | SUMINISTRO Y COLOCACIÓN DE WC DE TANQUE BAJO DE CERAMICA COLOR BLANCO, INCLUYE: PIJAS, ASIENTO CON TAPA COLOR BLANCO, CUELLO DE CERA, PRUEBAS, ACARREOS, QUE CUMPLA CON LAS NORMAS NOM-009-CONAGUA-2001 Y NOM-010-CONAGUA-2000 | PZA | 10
52038 | SUMINISTRO Y COLOCACIÓN DE MINGITORIO DE CERAMICA DE COLOR BLANCO, INCLUYE PIJAS, LLAVE DE RESORTE Y PRUEBAS. | PZA | 4
52051 | SUMINISTRO Y COLOCACION DE COLADERA PARA PISO DE UNA BOCA CON REJILLA REDONDA DESALOJO DE AGUA 25 L/MIN. CONTRA DE LATÓN REJILLA DE ACERO INOXIDABLE CUERPO DE FIERRO COLADO, CONTRA CON REJILLA AJUSTABLE Y REMOVIBLE CÉSPOL INTEGRADO PLATO DE DOBLE DRENAJE. | PZA | 4
52039-1-A | SUMINISTRO Y COLOCACIÓN DE VERTEDERO DE ACERO INOXIDABLE DE 41X41 CM. INCLUYE: CONTRA REJILLA-CESPOL Y LLAVE DE NARIZ CON CHAPETON CROMADOS. | PZA | 2
52048 | SUMINISTRO Y COLOCACIÓN DE LAVABO OVALIN PARA SOBREPONER EN LOSA, INCLUYE: LLAVE DE ALETA METALICA, CONTRA DE REJILLA Y CESPOL CROMADOS. | PZA | 11
52069 | SUMINISTRO Y COLOCACION DE TUBO VENTILADOR DE 51 MM. DE P.V.C. SANITARIO, INCLUYE: CONECTOR A GALV. PARA REMATE DE VENTILACION A PARTIR DEL LECHO BAJO DE LA LOSA. | PZA | 1
52371 | SUMINISTRO Y COLOCACION DE VALVULA DE FLOTADOR DE ALTA PRESIÓN DE 25 MM DIAMETRO, DE BRONCE | PZA | 1
51355 | SUMINISTRO, COLOCACION Y CONEXIÓN DE TABLERO DE CONTROL PARA 8 CIRCUITOS MONOFASICOS, INCLUYE: MATERIALES, MANO DE OBRA Y HERRAMIENTA. | PZA | 1
52386 | SUMINISTRO Y TENDIDO TUBO SANITARIO DE PVC DE 100 MM DIAMETRO, INCLUYE: CONEXION, TRAZO, EXCAVACION, CAMA DE ARENA, RELLENO Y COMPACTACION; UNIDAD DE OBRA TERMINADA. | ML | 4
51378 | SUMINISTRO Y COLOCACION DE INTERRUPTOR TERMOMAGNETICO DE 1 POLO 15 A 50 AMP., INCLUYE: CONEXIÓN, PRUEBA, MATERIAL, MANO DE OBRA Y HERRAMIENTA. | PZA | 5
52025 | SALIDA DE COLADERA CON TUBO SANITARIO PVC DE 4" Y 2" DE DIAMETRO, INCLUYE: MATERIALES, MANO DE OBRA HERRAMIENTA Y EQUIPO, SEGUN PROYECTO. P.U.O.T. | SALIDA | 4
52010 | SALIDA PARA LAVABO BINARIO, MESA PARA BATERIAS, MUEBLE O VERTEDERO, CON TUBO HIDRAULICO Y SANITARIO DE Fo. Go. C-40. | SALIDA | 3
52014R | SALIDA HIDRAULICA Y SANITARIA PARA REGADERA CON TUBO HIDRAULICO DE COBRE "M" DE 13 Y 19 MM DE DIÁMETRO Y SANITARIO PVC DE 4" Y 2" DE DIAM. CON CAMPANA ANGER Y LISO, INCLUYE: COLOCACION DE REGADERA, MANERALES Y BRAZO;SUMINISTRO Y COLOCACION DE JUEGO DE LLAVES DE EMPOTRAR CON CHAPETON CROMADO Y VALVULA CONTROL GENERAL, SEGUN PROYECTO. P.U.O.T. | SALIDA | 1
52027 | SALIDA MUEBLE SANITARIO CON TUBO HIDRAULICO DE COBRE "M" DE 13, 19, 25, 32 Y 38 MM DE DIÁMETRO Y SANITARIO PVC DE 4" Y 2" DE DIAMETRO, INCLUYE: B.P. Y VALVULA CONTROL GENERAL, SEGUN PROYECTO. P.U.O.T. | SALIDA | 3
52031 | SALIDA HIDRAULICA Y SANITARIA EN LABORATORIO, CON TUBO COBRE TIPO "M" Y TUBO DE PVC, INCLUYE: VALVULA GENERAL, CONEXIONES, CODOS, TEES, COPLES, SOLDADURA, PEGAMENTO, CORTES, DESPERDICIOS, RANURADO Y TODO LO NECESARIO PARA SU BUEN FUNCIONAMIENTO, DE ACUERDO A PLANO. | SALIDA | 7
52032 | CONEXION HIDRAULICA SANITARIA Y GAS EN MESA CENTRAL DE LABORATORIO INCLUYE COLOCACION DE TORRETAS. | PZA | 18
52035 | SALIDA DE GAS EN LABORATORIO, CON TUBO DE COBRE TIPO "L", INCLUYE: CONEXIONES, CORTES, DESPERDICIOS, VALVULA, SOLDADURA, MATERIALES, MANO DE OBRA, HERRAMIENTA Y TODO LO NECESARIO PARA SU BUEN FUNCIONAMIENTO, DE ACUERDO A PLANO. | SALIDA | 9
52043 | SUMINISTRO Y COLOCACION DE REGADERA DE EMERGENCIA DE BRONCE CROMADO 20 CM DE DIAMETRO CON LLAVE DE RESORTE DE 25 MM DE DIAMETRO. | PZA | 1
52045 | SUMINISTRO Y COLOCACIÓN DE ACCESORIOS PARA LAVABO BINARIO 2 LLAVES DE NARIZ CONTRA DE REJILLAS CESPOL DE LATON (CROMADOS) | JGO | 3
52051 | SUMINISTRO Y COLOCACION DE COLADERA PARA PISO DE UNA BOCA CON REJILLA REDONDA DESALOJO DE AGUA 25 L/MIN. CONTRA DE LATÓN REJILLA DE ACERO INOXIDABLE CUERPO DE FIERRO COLADO, CONTRA CON REJILLA AJUSTABLE Y REMOVIBLE CÉSPOL INTEGRADO PLATO DE DOBLE DRENAJE. | PZA | 1
52311 | ALIMENTACION DE TINACO CON TUBO DE COBRE TIPO "M" INCLUYE: VALVULA DE COMPUERTA DE BRONCE 38 MM DE BRONCE, CONEXIONES, CODOS, TUBERIA, SOLDADURA, CORTES, DESPERDICIOS, LIJA, TRAZADO, MATERIAL, MANO DE OBRA Y HERRAMIENTA. SEGUN PROYECTO, P.U.O.T. | PZA | 1
129063 | SUMINISTRO Y COLOCACION DE EXTRACTOR HELICOIDAL DE AIRE MODELO HGT-100 3/4 HP, O SIMILAR EN CALIDAD, ESPECIFICACIONES, GARANTIA Y DURABILIDAD, INCLUYE: CONEXIONES, FIJACION, ARRANCADOR FG-2, MATERIALES, MANO DE OBRA Y HERRAMIENTA. | PZA | 1
221096 | DESCONEXION Y CONEXION DE TUBERIA HIDRAULICA DE ALIMENTACION EXISTENTE AL TALLER DELA INSTALACION NUEVA, INCLUYE ( CODOS VALVULAS, TEES, ADAPTADORES, ROSCAS) LUBRICANTES ANILLOS EMPARQUES Y CORTES , ACARREOS , DESPERDICIOS , MANO DE OBRA, HERRAMIENTA Y TODO LO NECESARIO PARA SU CORRECTA EJECUCION. | PZA | 1
SUBTOTAL
Subpartida | 06 TRINCHERA PARA TANQUE DE GAS
41209 | SUMINISTRO DE PUERTA CON PERFIL TUBULAR COMERCIAL CON MALLA TIPO CICLON GALVANIZADA 55X55 MM Y ALAMBRE CAL. 10.5 INCLUYE: ANCLAJE, BISAGRAS, PASADOR, SOLDADURA, PRIMER ROJO, RESANES, FLETE, GASTOS DE TALLER, LIMPIEZA DEL AREA DE TRABAJO, Y TODO LO NECESARIO PARA SU CORRECTA EJECUCION. | M2 | 1.93
41301 | COLOCACION DE PUERTA Y MARCO DE LAMINA CON PERFILES COMERCIALES INCLUYE: MATERIALES DE FIJACION, MANO DE OBRA Y ACARREOS | M2 | 1.93
34033 | SUMINISTRO Y APLICACION DE PINTURA ESMALTE ALKIDAL EN MALLA DE ALAMBRE #8 A 4X4CM, TRABAJO TERMINADO, INCLUYE: LIMPIEZA Y PREPARACION DE LA SUPERFICIE. | M2 | 1.93
31315 | REGISTRO HIDRAULICO DE MEDIDAS INTERIORES DE 30X30X30 CM.CON BLOCK DE CEMENTO ó TABIQUE ROJO RECOCIDO DE 7X14X28 CM, APLANADO INTERIOR PULIDO Y APLANADO EXTERIOR CON MORTERO CEMENTO ARENA PROPORCION 1:5, FONDO DE ARENA, INCLUYE: CADENA DE CONCRETO SIMPLE F'C=150 KG/CM, MARCO Y CONTRAMARCO DE ANGULO DE 1/4" X 1", TAPA DE LAMINA ANTIDERRAPANTE CAL. 16, MATERIALES, MANO DE OBRA, PRIMARIO, PINTURA Y CADENA PERIMETRAL PARA RECIBIR CONTRAMARCO DE ACUERDO A PLANO. | PZA | 1
52338 | SUMINISTRO Y TENDIDO DE TUBO DE COBRE TIPO "L" DE 19 MM DIAMETRO, INCLUYE: CONEXIONES , TRAZO, EXCAVACION Y RELLENO | ML | 20
55005 | SUMINISTRO Y COLOCACION DE VALVULA DE GLOBO DE 19 mm., INCLUYE: MANO DE OBRA Y HERRAMIENTA. | PZA | 1
34002 | SUMINISTRO Y APLICACIÓN DE PINTURA VINÍLICA LAVABLE QUE CUMPLA CON LAS NORMAS NOM-003-SSA1-2006, NMX-C-425-ONNCCE-2004, NMX-C-427-ONNCCE-2003, NMX-C-429-ONNCCE-2003, NMX-C-456-ONNCCE-2007, EN MUROS Y COLUMNAS TRABAJO TERMINADO, HASTA DEJAR COLOR HOMOGÉNEO, INCLUYE: PREPARACIÓN DE SUPERFICIE, ANDAMIOS, LIMPIEZA DE SUPERFICIE, PROTECCIÓN DE SUPERFICIES ADYACENTES, DELIMITAR SUPERFICIE A PINTAR, PROTECCIÓN DE PISOS PARA NO DEJAR MANCHAS, AGUA POTABLE PARA LA DILUCIÓN DE PINTURA, SELLADOR, REBABEO Y PLASTE DONDE SE REQUIERA Y TODO LO NECESARIO PARA SU CORRECTA EJECUCIÓN | M2 | 11.17
52379 | SUMINISTRO Y COLOCACION DE 2 TANQUES PORTATILES DE 30 KG C/U INCLUYE REGULADOR BP | JGO | 1
SUBTOTAL
SUBTOTAL PARTIDA 1
PARTIDA 2 | OBRA EXTERIOR
Subpartida | 02 RED ELECTRICA
31296 | REGISTRO ELECTRICO DE MEDIDAS INTERIORES DE 60X60X80 CM CON BLOCK CEMENTO O TABIQUE APLANADO INTERIOR PULIDO, APLANADO EXTERIOR CON MORTERO CEMENTO-ARENA PROPORCION 1:5, INCLUYE MARCO Y CONTRAMARCO METALICO DE ANGULO 3/16" X 1 1/4" Y TAPA DE LAMINA ANTIDERRAPANTE CAL. 14, FONDO DE ARENA Y GRAVA DE 20 CM DE ESPESOR, CADENA DE CONCRETO F'C=150 KG/CM2 ARMADO CON 4 VARILLAS DEL No. 3 Y ESTRIBOS DEL No. 2 A CADA 15 CMS, PARA RECIBIR CONTRAMARCO DE ACUERDO A PLANO, VARILLA PARA AMARRE DE CABLES, MATERIALES, HERRAMIENTA, MANO DE OBRA, PRIMARIO ROJO, PINTURA ESMALTE Y TAPAR TUBO CON POLIURETANO EN AEROSOL. | PZA | 1
51430 | SUMINISTRO Y TENDIDO DE TUBO CONDUIT PVC PESADO 32 MM DE DIAMETRO, INCLUYE CONEXIONES, TRAZO, EXCAVACION Y RELLENO. | ML | 10
51470 | SUMINISTRO, COLOCACION Y CONEXION DE CABLE DE COBRE CON AISLAMIENTO THW - LS 90ºC, CALIBRE 6, INCLUYE CONECTOR DE COMPRESION O SOLDABLE 3 CAPAS DE CINTA DE AISLANTE PLASTICO, 3% DE MATERIAL DE DESPERDICIO Y 3% DE PUNTAS | ML | 33
51493 | SUMINISTRO Y COLOCACION DE CABLE DESNUDO CALIBRE 8. | ML | 13
SUBTOTAL
Subpartida | 03 RED HIDRAULICA
31315 | REGISTRO HIDRAULICO DE MEDIDAS INTERIORES DE 30X30X30 CM.CON BLOCK DE CEMENTO ó TABIQUE ROJO RECOCIDO DE 7X14X28 CM, APLANADO INTERIOR PULIDO Y APLANADO EXTERIOR CON MORTERO CEMENTO ARENA PROPORCION 1:5, FONDO DE ARENA, INCLUYE: CADENA DE CONCRETO SIMPLE F'C=150 KG/CM, MARCO Y CONTRAMARCO DE ANGULO DE 1/4" X 1", TAPA DE LAMINA ANTIDERRAPANTE CAL. 16, MATERIALES, MANO DE OBRA, PRIMARIO, PINTURA Y CADENA PERIMETRAL PARA RECIBIR CONTRAMARCO DE ACUERDO A PLANO. | PZA | 1
52330 | SUMINISTRO Y TENDIDO DE TUBO DE COBRE TIPO "M" DE 13 MM DIAMETRO, INCLUYE: CONEXIONES , TRAZO, EXCAVACION Y RELLENO | ML | 10
52331 | SUMINISTRO Y TENDIDO DE TUBO DE COBRE TIPO "M" DE 19 MM DIAMETRO INCLUYE: CONEXIONES , TRAZO, EXCAVACION Y RELLENO. | ML | 10
52360 | SUMINISTRO Y COLOCACION DE VALVULA DE COMPUERTA DE 13 MM DIAMETRO, DE BRONCE. | PZA | 1
52361 | SUMINISTRO Y COLOCACION DE VALVULA DE COMPUERTA DE 19 MM DIAMETRO, DE BRONCE | PZA | 1
SUBTOTAL
Subpartida | 04 RED SANITARIA
190028 | RETIRO DE TUBERIA DE PVC DE 150 MM DE DIAMETRO, INCLUYE: CORTE DE PISO DE CONCRETO, DEMOLICION DE PISO DE CONCRETO, EXCAVACION Y RETIRO DE MATERIAL NO UTILIZABLE FUERA DE LA OBRA, MANO DE OBRA, HERRAMIENTA, EQUIPO Y TODO LO NECESARIO PARA SU CORRECTA EJECUCION. | ML | 5
52386 | SUMINISTRO Y TENDIDO TUBO SANITARIO DE PVC DE 100 MM DIAMETRO, INCLUYE: CONEXION, TRAZO, EXCAVACION, CAMA DE ARENA, RELLENO Y COMPACTACION; UNIDAD DE OBRA TERMINADA. | ML | 4
52387 | SUMINISTRO Y TENDIDO TUBO SANITARIO DE PVC DE 150 MM DIAMETRO, INCLUYE: CONEXION, TRAZO, EXCAVACION, CAMA DE ARENA, RELLENO Y COMPACTACION; UNIDAD DE OBRA TERMINADA. | ML | 22
31300 | REGISTRO DE MEDIDAS INTERIORES DE 60X40X80CM CON BLOCK DE CEMENTO O TABIQUE ROJO RECOCIDO DE 7X14X28 CM, APLANADO INTERIOR PULIDO Y APLANADO EXTERIOR CON MORTERO CEMENTO ARENA PROPORCION 1:5; CON MARCO Y CONTRAMARCO METALICO DE ANGULO DE 3/16"X1 1/4" Y TAPA. INCLUYE CADENA PERIMETRAL DE CONCRETO ARMADO CON 4 VARILLAS DEL No. 3, ESTRIBOS DEL No. 2 A CADA 15 CM PARA RECIBIR CONTRAMARCO DE ACUERDO A PLANO. | PZA | 2
SUBTOTAL
SUBTOTAL PARTIDA 2
SUBTOTAL PRESUPUESTO
I.V.A.
T O T A L
IMPORTE TOTAL CON IVA CON LETRA

## RESUMEN
FECHA:
RAZÓN SOCIAL DEL LICITANTE:
DOCUMENTO A 21 CATALOGO DE CONCEPTOS
RESUMEN
LICITACION PUBLICA ESTATAL No. INZACE-932045994-E79-2024
REHABILITACION GENERAL DE EDIFICIO "C", EN SECUNDARIA TECNICA "ROQUE ESTRADA REYNOSO" CLAVE 32DST0023L, UBICADA EN MOYAHUA DE ESTRADA, ZAC.
PARTIDA 1 | EDIFICIO "C"
Subpartida | 00 PRELIMINARES
Subpartida | 01 CIMENTACION
Subpartida | 03 ALBAÑILERIA Y ACABADOS
Subpartida | 04 CANCELERIA
Subpartida | 05 INSTALACIONES
Subpartida | 06 TRINCHERA PARA TANQUE DE GAS
SUBTOTAL PARTIDA 1
PARTIDA 2 | OBRA EXTERIOR
Subpartida | 02 RED ELECTRICA
Subpartida | 03 RED HIDRAULICA
Subpartida | 04 RED SANITARIA
SUBTOTAL PARTIDA 2
SUBTOTAL PRESUPUESTO
I.V.A.
T O T A L
IMPORTE TOTAL CON IVA CON LETRA