## Hoja1
CATÁLOGO PRESUPUESTO BASE DE OBRA
| Proyecto: | Rehabilitación del relleno sanitario en la cabecera municipal de Luis Moya.
| Cliente: | Secretaria del Agua Y medio Ambiente del Estado de Zacatecas
| Lugar: | Cabecera municipal de Luis Moya, Zacatecas |  |  |  | Fecha | 2025-05-12
Partida | Clave | Plano | CONCEPTO | CANTIDAD | UNIDAD | PRECIO UNITARIO | IMPORTE
1 |  |  | PRELIMINARES
1.1 | S/C |  | Placa de inauguración de cantera de 55 x 40 x 7.50 cms | 1 | pza
1.2 | S/C |  | Letrero carretero alusivo a la obra de 3.00 x 2.00 m, soportes de 1.20 libres por pieza, incluye PTR de 3" x 2", lámina lisa calibre 18, tubular de 2" x 2" habilitado de materiales, pintura general y rotulado. Además de la siguiente leyenda: " Este programa es público, ajeno a cualquier partido político. Queda prohibido el uso para fines distintos a lo establecido". | 1 | pza
SUBTOTAL PRELIMINARES
2 |  |  | CONFORMACIÓN DE CELDAS DE DISPOSICIÓN
2.1 | GEO 01 | AGRSLM_01 | Geotextil de poliester de 200 gr/m2 PET 200, color negro, masa por unidad de área ASTM D 5261de 200 gr/m2, resistencia a la tensión ASTM D de 486 N, porcentaje de elongación ASTM D 4632 del 93%, resistencia a la perforación ASTM D 4833 de 241 N, desgarre trapezoidal ASTM D 4533 de 186 N y un flujo ASTM D 4491 de 7,223 l/min/m2. Incluye: suministro, acarreo a zona de colocación, colocación, equipo, mano de obra, herramienta y todo lo necesario para su correcta ejecución. | 2517.9 | m2
2.2 | GEO 02 | AGRSLM_01 | Geomembrana nominal de HDPE de 1 mm de espesor lisa, color negro. Incluye: suministro, acarreo a zona de colocación, colocación, equipo, mano de obra, herramienta y todo lo necesario para su correcta ejecución. | 2517.9 | m2
2.3 | 1131 05 | AGRSLM_01 | Colocación de capa de material producto de excavacion, de 25 cm de espesor promedio, sobre geomembrana. Incluye: acarreo de material al sitio de trabajo, tendido, bandeado y compactado con maquinaria, papeo, herramienta, mano de obra y todo lo necesario para su correcta ejecución. | 1605.87 | m3
2.5 | 1010 02 | AGRSLM_01 | Retiro de geomembrana dañada en zona de laguna de lixiviados. Incluye: excavación en zanja de anclaje, herramienta, equipo, material, acarreo de geomembrana, mano de obra y todo lo necesario para su correcta ejecución. | 693.72 | m2
SUBTOTAL CONFORMACION CELDAS
3 |  |  | VIALIDADES
3.1 | 1003 02 | AGRSLM_01 V 01 | Despalme de material no apto para cimentación y/o desplante de terraplenes de 10 cm de espesor. Incluye: Carga y acarreo al 1er km, maquinaria, equipo, herramienta, mano de obra y todo lo necesario para su correcta ejecución. | 103.14 | m3
3.2 | 1005 01 | AGRSLM_01 V 01 | Limpieza y trazo en el área de trabajo. Incluye: equipo, herramienta, mano de obra y todo lo necesario para su correcta ejecución. | 1031.43 | m2
3.3 |  | AGRSLM_01 V 01 | Conformación de bordo de material producto de excavación para cobertura de celdas de celdas de residuos sólidos en el área de proyecto sin compactar, incluye: acarreo de material, conformación del bordo, mano de obra, maquinaria, herramienta y todo lo necesario para su correcta ejecución. | 6338.64 | m3
3.4 | 1120 01 | AGRSLM_01 V 01 | Excavación en corte con equipo para desplante de estructuras en cualquier material, excepto roca fija, en seco. Incluye: Equipo, herramienta, mano de obra y todo lo necesario para su correcta ejecución a satisfacción del supervisor. | 81.05 | m3
3.5 | 1121 01 | AGRSLM_01 V 01 | Construcción de Terraplén compactado al 90% Proctor con material de excavación. Incluye: Carga y acarreo, maquinaria, herramienta, equipo, mano de obra y todo lo necesario para su correcta ejecución. | 288.61 | m3
3.6 | 1121 05 | AGRSLM_01 V 01 | Revestimiento compactado de 25 cm al 90 % Proctor con material de banco. Incluye: nivelación, extracción, carga y acarreo al primer kilometro, y todo lo necesario para su correcta ejecución. | 272.61 | m3
SUBTOTAL VIALIDADES
4 |  |  | RED DE CONDUCCION DE LIXIVIADOS
AREA DE DISPOSICIÓN
4.1 | 1005 01 pg 12 | L_01 | Limpieza, Trazo y nivelación en el area de trabajo. Incluye: Equipo, herramienta, mano de obra y todo lo necesario para su correcta ejecución. | 360.71 | m2
4.2 | 1130 02 pg 14 | L_01 | Suministro y colocacion de plantilla de 5 cm en zanja con arena. Incluye: materiales, herramienta, nivelación, equipo, mano de obra y todo lo necesario para su correcta ejecución. | 8.95 | m3
4.3 | 1131 02 | L_01 | Relleno en zanjas con material granular producto de Banco tipo grava sin aristas, tamaño maximo de agregado de 3/4" a 1 1/2", limpia. Incluye:Obtención, extracción, carga, acarreo primer kilometro y descarga, compactación, equipo, herramienta, mano de obra y todo lo necesario para su correcta ejecución. | 267.53 | m3
4.2 | 2050 03 8051 02 | L_01 | Flete e instalación de tubería corrugada de polietileno de alta densidad (PEAD) para alcantarillado interior liso de 150 mm (6") de diámetro, con ranuras de 22 mm de longitud. Incluye: campana, empaque, carga, flete al lugar de la obra (de donde indique supervisor), descarga, maniobras y acarreos locales hasta el sitio exacto de su instalación, bajado a la zanja, ranurado, limpieza, instalación, nivelación, equipo, herramienta, mano de obra y todo lo necesario para su correcta ejecución. | 430.27 | m
4.4 | 2050 03 8051 02 | L_01 | Suministro e instalación de tubería corrugada de polietileno de alta densidad (PEAD) para alcantarillado interior liso de 150 mm (6") de diámetro. Incluye: campana, empaque, carga, flete al lugar de la obra, descarga, maniobras y acarreos locales hasta el sitio exacto de su instalación, bajado a la zanja, limpieza, instalación, nivelación, el equipo, la herramienta, mano de obra y todo lo necesario para su correcta ejecución. | 16.93 | m
4.5 | 8055 15 2050 00 | L_01 | Suministro e instalación de Cruz 6" x 6" de polietileno de alta densidad (PEAD) para alcantarillado interior liso. Incluye: empaques, flete al lugar de la obra, descarga hasta el sitio exacto de su instalación, limpieza, instalación, equipo, herramienta, mano de obra y todo lo necesario para su correcta ejecución. | 5 | pza
4.3 | 8055 12 | L_01 | Suministro e instalación de codo 6"x45° de polietileno de alta densidad (PEAD) para alcantarillado interior liso. Incluye: empaques, flete al lugar de la obra, descarga hasta el sitio exacto de su instalación, limpieza, instalación, equipo, herramienta, mano de obra y todo lo necesario para su correcta ejecución. | 9 | pza
4.6 | 8055 38 | L_01 | Suministro e instalación de Tapon macho de 6" de diámetro de polietileno de alta densidad (PEAD) para alcantarillado interior liso. Incluye: empaque, flete al lugar de la obra, descarga hasta el sitio exacto de su instalación, limpieza, instalación, equipo, herramienta, mano de obra y todo lo necesario para su correcta ejecución. | 10 | pza
SUBTOTAL AREA DE DISPOSICIÓN
RECIRCULACION DE LIXIVIADOS
4.7 | 2040 00 8005 01 | RL_01 | Suministro e instalación de tubería hidráulica de PVC, sistema metrico RD-26 de 35 mm (1") de diámetro. Incluye: materiales, anillos de hule, carga, flete al lugar de la obra, descarga, maniobras y acarreos locales hasta el sitio de su instalación, bajado a la zanja, limpieza, instalación, el equipo, la herramienta, la mano de obra y todo lo necesario para su correcta ejecución. | 16.8 | ml
4.8 |  | RL_01 | Suministro y colocación de conector rosca externa salida de 1" diametro y salida a 3/4 o 1/2" PVC. Incluye: flete al lugar de la obra, descarga hasta el sitio exacto de su instalación, limpieza, instalación, equipo, herramienta, mano de obra y todo lo necesario para su correcta ejecución. | 14 | pza
4.9 |  | RL_01 | Suministro e intalacion de llave nariz en tuberia hidraulica 1" diametro PVC. Incluye: flete al lugar de la obra, descarga hasta el sitio exacto de su instalación, limpieza, instalación, equipo, herramienta, mano de obra y todo lo necesario para su correcta ejecución. | 14 | pza
4.10 |  | RL_01 | Suministro y colocación de motobomba autocebante tragasolidos a gasolina marca BARNES de 13 hp / 4"X4" / 1600 lpm, paso de esfera de 2". Incluye: flete al lugar de la obra, prueba de funcionamiento, herramienta, material, equipo, mano de obra y todo lo necesario para su correcta ejecución. | 1 | ud
SUBTOTAL CONDUCCIÓN DE LIXIVIADOS
5 |  |  | LAGUNAS DE LIXIVIADOS
5.1 | 1010 02 9006 01 9006 02 | LL_01 | Desasolve a mano de material producto de inundación en laguna de lixiviados. Incluye: Acarreo de material hasta 200 metros, extracción de derrumbes, herramienta, equipo, mano de obra y todo lo necesario para su correcta ejecucion. | 125.76 | m3
5.2 | 1121 01 | LL_01 | Construcción de Terraplén compactado al 90% Proctor con material de excavación. Incluye: Carga y acarreo, maquinaria, herramienta, equipo, mano de obra y todo lo necesario para su correcta ejecución. | 119.53 | m3
SUBTOTAL LAGUNAS DE LIXIVIADOS
CARCAMO DE LIXIVIADOS
5.3 | 4080 05 | LL_01 | Colocación y retiro de cimbra de madera con acabado aparente . En muros, hasta una altura máxima de 3.00m Incluye: Madera, materiales, mano de obra, herramienta, equipo y todo lo necesario para su correcta ejecución. | 29.3 | m2
5.4 | 4090 01 | LL_01 | Suministro y colocación de acero de refuerzo, varilla de 1/2" de diámetro, separación cada 20 cm en ambas direcciones (habilitado de varilla corrugada fy= 4200 kg/cm2). Incluye: Material, traslado, maniobras, mano de obra, cortes, doblados, amarres, traslapes, equipo, herramienta y todo lo necesario para su correcta ejecución. | 317.4 | Kg
5.5 | 4030 05 | LL_01 | Suministro de concreto premezclado y curado de f`c= 300 kg/cm2,relación A/C= 0.50 cemento resistente a los sulfatos (CPO 30RS) e impermebilizante integral al 2%, tamaño máximo del agregado 3/4 " y revenimiento máximo entre 5 a 10 cm. Incluye: materiales, mano de obra, equipo, herramientas y todo lo necesario para su correcta ejecuciòn. | 2.39 | m3
SUBTOTAL CARCAMOS DE LIXIVIADOS
6 |  |  | CERCADO PERIMETRAL | 805.2659
6.1 | 4120 01 | AGRSLM_01 | Suministro y colocación de Poste de 2-1/2" de diametro, ced. 40, a una altura libre 2.0 m. Incluye: corte de poste en donde se indique, accesorios, flete, acarreo, maniobras y movimientos locales, desperdicios, mermas, herramienta, equipo, material, mano de obra y todo lo necesario para su correcta ejecución. | 222 | pza
6.2 | 4120 04 | AGRSLM_01 | Suministro y colocación de Poste galvanizado de 3" de diámetro, ced. 40, altura libre 2.0 m. Incluye: corte de poste en donde se indique, accesorios, flete, acarreo, maniobras, así como excavación, relleno, concreto, herramienta, equipo, material, mano de obra y todo lo necesario para su correcta ejecución. | 17 | pza
6.3 | 4120 06 | AGRSLM_01 | Suministro y colocación de tubo galvanizado de 1 5/8" de diámetro para barra superior. Incluye: flete, accesorios, maniobras, acarreo, herramienta, equipo, material, mano de obra y todo lo necesario para su correcta ejecución. | 702.35 | m
6.4 | 4120 07 | AGRSLM_01 | Malla galvanizada con abertura de 55x55 cal. 10, hasta 2.0 metros de altura. Incluye: flete, acarreo, maniobras, accesorios, herramienta, equipo, material, mano de obra y todo lo necesario para su correcta ejecución. | 1276.62 | m2
6.5 | 4122 06 | AGRSLM_01 | Suministro y colocación de alambre de acero de 4 púas, en 3 líneas, calibre 12. Incluye: puesto en obra,herrajes de fijación, escaleras y/o andamios, flete, acarreo, maniobras, equipo de seguridad, herramienta, equipo, material, mano de obra y todo lo necesario para su correcta ejecución. | 2125.02 | m
6.6 | 4120 00 | AGRSLM_01 | Suministro y colocación de portón de acceso de 6.00 m de ancho y altura y 2.70 m de alto, de doble puerta plegables de a base de malla ciclón galvanizada de 2"x2" y tuberia estandar de 2 1/2" ced. 40. incluye: flete, acarreo, maniobras, accesorios, materiales, herrajes de fijación, instalacion, herramienta, mano de obra y todo lo necesario para su correcta ejecución. | 2 | Pza
6.7 | 1005 01 | AGRSLM_01 | Limpieza y trazo en el área de trabajo: Incluye: equipo, herramienta, mano de obra y todo lo necesario para su correcta ejecución. | 353.96 | m2
SUBTOTAL CERCADO PERIMETRAL
7 |  |  | EDIFICACIONES
CASETA DE VIGILANCIA Y CONTROL DE ACCESO
7.1 | 1005 01 | CV_01 | Limpieza, Trazo y nivelación en el area de trabajo. Incluye: Equipo, herramienta, mano de obra y todo lo necesario para su correcta ejecución. | 16.22 | m2
7.2 | 1090 01 | CV_01 | Excavación con equipo para cimentación y desplante de estructuras en cualquier material excepto en roca fija, en seco. Incluye: remoción del material producto de la excavación, maquinaria, equipo, herramienta, mano de obra y todo lo necesario para su correcta ejecución. | 7.07 | m3
7.3 | 1121 01 | CV_01 | Construcción de Terraplén compactado al 90% Proctor con material de excavación. Incluye: carga y acarreo, maquinaria, herramienta, equipo, mano de obra y todo lo necesario para su correcta ejecución. | 1.37 | m3
7.4 | 4035 01 | CV_01 | Fabricacion y colocación de piedra braza de la region en cimentaciones. Incluye: acarreo, maniobras, materiales, herramienta, equipo, mano obra y todo lo necesario para su correcta ejecución. | 5.61 | m3
7.5 | 4030 02 | CV_01 | Fabricación y colado de concreto f´c=150 kg/cm2, elaborado con cemento resistente a sulfatos (CPO-30-RS), tamaño máximo de agregado de 3/4", revenimiento de 18 cm. Incluye: vibrado, curado, equipo, herramienta, mano de obra y todo lo necesario para su correcta ejecución. | 1.67 | m3
7.6 | 4091 01 | CV_01 | Suministro y colocación de Malla electrosoldada 6x6-10/10. Incluye: flete, puesta en obra, habilitado, cortes, desperdicios, herramienta, equipo, mano de obra y todo lo necesario para su correcta ejecución. | 11.12 | m2
7.7 | 4080 01 | CV_01 | Cimbra acabado no aparente fonteras de losas para cimentaciones, hecha a base de tarimas de triplay de 16mm calidad 1a, con bastidor de barrotes de 2"x4", polines, chaflanes, barrotes, duelas, alambre recocido cal 18 y clavos para obra falsa. Incluye: Suministro, flete, acarreo de los materiales hasta el sitio de su utilización, habilitado, elevación, cimbrado, descimbrado, cambio a la siguiente posición, herramienta menor, mano de obra y todo lo necesario para su correcta ejecución. | 1.34 | m2
7.8 | 4080 02 | CV_01 | Cimbra acabado no aparente en dalas y castillos, hasta 5.50m de altura, hecha a base de tarimas de triplay de 16mm calidad 1a, con bastidor de barrotes de 2"x4", polines, chaflanes, barrotes, duelas, alambre recocido cal 18 y clavos para obra falsa. Incluye: Suministro, flete, acarreo de los materiales hasta el sitio de su utilización, habilitado, elevación, cimbrado, cambio a la siguiente posición, herramienta menor, mano de obra y todo lo necesario para su correcta ejecución. | 13.12 | m2
7.9 | 4080 02 4030 02 | CV_01 | Dala de 15x15 cm. de concreto hecho en obra de F'c=150 kg/cm2, acabado común, armada con armex 15x15-4, incluye: materiales, acarreos, cortes, desperdicios, traslapes, amarres, cimbrado, coldado, descimbrado, mano de obra, equipo, herramienta y todo lo necesario para su correcta ejecución. | 26.3 | ml
7.10 | 4080 02 4030 02 | CV_01 | Dala de 15x20 cm. de concreto hecho en obra de F'c=150 kg/cm2, acabado común, armada con armex 15x20-4, incluye: materiales, acarreos, cortes, desperdicios, traslapes, amarres, cimbrado, coldado, descimbrado, mano de obra, equipo, herramienta y todo lo necesario para su correcta ejecución. | 8.55 | ml
7.11 | 4020 01 | CV_01 | Muros de tabique rojo recocido, hasta 6.0 m. de altura, junteado con mortero cemento-arena 1:5 de 14 cm de espesor. Incluye: fabricación de mortero, materiales, puesto en obra de materiales, escaleras y/o andamios, equipo de seguridad, herramienta, mano de obra y todo lo necesario para su correcta ejecución. | 20.01 | m2
7.12 | 4100 01 | CV_01 | Aplanado con mortero cemento-arena relación 1:5. Incluye: fabricacion, colocación, materiales, herramienta, equipo, andamios, mano de obra y todo lo necesario para su correcta ejecución. | 40.02 | m2
7.13 | 7004 01 | CV_01 | Suministro y aplicación de pintura vinilica a tres manos previa sellada de muro. Incluye: materiales, brochas y cepillos, andamios y/o escaleras, herramienta, equipo, mano de obra y todo lo necesario para su correcta ejecución. | 40.02 | m2
7.14 |  | CV_01 | Losa de concreto de 10 cm de espesor concreto hecho en obra de F'c=200 kg/cm2, acabado aparente, armada con varillas No. 3 a cada 15 cm ambos sentidos, incluye: materiales, acarreos, cortes, desperdicios, traslapes, amarres, cimbrado, colado, descimbrado, mano de obra, equipo, herramienta y todo lo necesario para su correcta ejecución. | 8.92 | m2
7.15 |  | CV_01 | Entortado para dar pendiente a base de mortero cemento- cal- arena y gravilla en relacion 1:2:3:1. Incluye: fabricación, materiales, elevacion de materiales al sitio de colocacion, herramienta, equipo mano de obra y todo lo necesario para su correcta ejecución. | 9.24 | m2
7.16 |  | CV_01 | Suministro y colocación de Gargola de 50x15 cm para desagüe. Incluye: flete, acarreo, maniobras, materiales, herramienta, equipo, mano de obra y todo lo necesario para su correcta ejecución. | 1 | Pza
7.17 | 4130 05 | CV_01 | Pretil de tabique de 14 cm de espesor junteado con mortero cemento-arena 1:5. Incluye: fabricación de mortero, flete, acarreo, material, herramienta, mano de obra, equipo y todo lo necesario para su correcta ejecución. | 3.78 | m2
7.18 | 4140 02 | CV_01 | Impermeabilización de azotea a base de sellador e imprimador, 2 capas revest impermeable con membraba de refuerzo intermedio y acabado aparente. Incluye: Material, herramienta, equipo, mano de obra y todo lo necesario para su correcta ejecución. | 9.24 | m2
7.19 | 7002 01 7003 04 7004 03 | CV_01 | Suministro e instalación de ventana con marco de aluminio anonizado de 2" de 1.20 x 0.90 m de dimensiones, color natural, cristial claro 6 mm, hoja corrediza. Incluye: materiales, herrajes de fijacion, herramienta y mano de obra. | 1 | Pza
7.20 | 7002 01 7003 04 7004 03 | CV_01 | Suministro e instalación de ventana con marco de aluminio anonizado de 2" de 1.20 x 0.80 m de dimensiones, color natural, cristial claro 6 mm, hoja corrediza. Incluye: materiales, herrajes de fijacion, herramienta y mano de obra. | 2 | Pza
7.21 | 7002 01 7003 04 7004 03 | CV_01 | Suministro e instalación de ventana con marco de aluminio anonizado de 2" de 1.85 x 1.20 m de dimensiones, color natural, cristial claro 6 mm, hoja corrediza. Incluye: materiales, herrajes de fijacion, herramienta y mano de obra. | 1 | Pza
7.22 | 7002 01 7003 04 7004 03 | CV_01 | Suministro e instalación de ventana con marco de aluminio anonizado de 2" de 1.80 x 0.50 m de dimensiones, color natural, cristial claro 6 mm, hoja corrediza. Incluye: materiales, herrajes de fijacion, herramienta y mano de obra. | 1 | Pza
7.23 | 7001 01 7003 04 7004 03 | CV_01 | Suministro e instalación de Puerta con marco de aluminio anonizado de 2" de 0.90 x 2.20 m de dimensiones, color natural, cristial claro 6 mm. Incluye: materiales, herrajes de fijacion, herramienta y mano de obra. | 2 | Pza
7.24 | 6008 01 | CV_01 | Suministro y colocación de muebles sanitario blanco marca Varsovia de 4.8 litros. Incluye: traslado, instalacion, herramienta y mano de obra | 1 | Pza
7.25 | 6008 01 | CV_01 | Suministro y colocacion de Lavabo blanco sobre cubierta marca Varsovia. Incluye: traslado, instalacion, herramienta y mano de obra | 1 | Pza
7.26 | 6001 02 | CV_01 | Suministro y colocación de tinaco de 600 lts de capacidad. Incluye: conexiones, pegamentos, herramienta, equipo y mano de obra.Suministro y colocación de tubería de PVC hidráulico de 13 mm RD-13.5 extremos lisos, incluye: suministro de materiales, acarreos, instalación, pruebas, mano de obra, equipo y herramienta. | 1 | Pza
7.27 |  | CV_01 | Suministro e intalación de Coladera de 4" de diámetro PVC. Incluye: Material, herramienta, equipo, accesorios, mano de obra y todo lo necesario para su correcta ejecución. | 1 | Pza
7.28 |  | CV_01 | Suministro y colocación de tuberia de PVC hidraulico RD-21 de 13 mm (1/2") de diámetro. Incluye: materiales, pegamentos, desperdicios, cortes, herramienta, mano de obra y todo lo necesario para su correcta ejecución. | 2.4 | ml
7.29 | 2040 00 8005 00 | CV_01 | Suministro y colocación de tuberia de PVC hidraulico RD-21 de 19 mm (3/4") de diámetro. Incluye: materiales, pegamentos, desperdicios, cortes, herramienta, mano de obra y todo lo necesario para su correcta ejecución. | 3.5 | ml
7.30 | 2040 00 8005 00 | CV_01 | Suministro y colocación de codo de 13 mm (1/2") x 90° de PVC hidraulico. Incluye: materiales, herramienta, mano de obra y todo lo necesario para su correcta ejecución. | 6 | Pza
7.31 | 2040 00 8005 00 | CV_01 | Suministro y colocación de Tee 3/4" x 1/2" de PVC hidraulico. Incluye: materiales, herramienta, mano de obra y todo lo necesario para su correcta ejecución. | 1 | Pza
7.32 | 2040 00 8005 00 | CV_01 | Suministro y colocación de codo de 19 mm (3/4") x 90° de PVC hidraulico. Incluye: materiales, herramienta, mano de obra y todo lo necesario para su correcta ejecución. | 4 | Pza
7.33 | 1010 02 | CV_01 | Excavación a mano en zanjas, en cualquier material común, excepto roca , en seco hasta 2.00 m. de profundidad. Incluye: herramienta, extracción del material, mano de obra, acarreo, y todo lo necesario para su correcta ejecución. | 1.08 | m3
7.34 | 1131 03 | CV_01 | Relleno compactado al 85% Proctor con material producto de excavación. Incluye: carga y acarreo, herramienta, equipo, mano de obra y todo lo necesario para su correcta ejecución. | 1.05 | m3
7.35 | 2051 01 8049 01 | CV_01 | Suministro y colocacion de tuberia de PVC sanitario sanitario de 2" espiga-campana. Incluye: materiales, anillos de hule, cortes, desperdicios, pegamento, herramienta, mano de obra y todo lo necesario para su correcta ejecución. | 1.5 | m3
7.36 | 2051 04 8049 03 | CV_01 | Suministro y colocacion de tuberia de PVC sanitario sanitario de 4" espiga-campana. Incluye: materiales, anillos de hule, cortes, desperdicios, pegamento, herramienta, mano de obra y todo lo necesario para su correcta ejecución. | 4 | ml
7.37 | 6005 01 | CV_01 | Registro de albañal de 0.40 x 0.60 x 0.50 m de profundidad, con muros de tabique de 14 cms, aplanados con mortero cemento-arena 1:3 y tapa de concreto con marco de fierro. Incluye: materiales, herramienta, equipo, mano de obra y todo lo necesario para su correcta ejecución | 1 | pza
7.38 | 6004 01 | CV_01 | Suministro y colocación de fosa séptica de concreto para 10 personas, 60 cm de diametro interior y 2.50 m de longitud. Incluye: Materiales, herramienta, equipo, mano de obra y todo lo necesario para su correcta ejecución. | 1 | Pza
7.39 | 6010 01 | CV_01 | Salida para centro de luz o contacto con salida, tubería, poliducto 3/4" de diametro.Inclue: accesorios, material, herramienta, equipo, mano de obra y todo lo necesario para su correcta ejecución. | 4 | Sal
7.40 |  | CV_01 | Centro de carga con tipo q0-4 127 V, 60 Hz. 1 fase, marca Square'd o equivalente instalado a 1.50 m.s.n.p.t. a centro. Incluye: accesorios, material, herramienta, equipo, cables, mano de obra y todo lo necesario para su correcta ejecución. | 1 | Pza
7.41 |  | CV_01 | Luminaria fluorescente 2x32w T-8 en gabinete comercial con acrílico envolvente. Incluye: accesorios, material, herramienta, equipo, mano de obra y todo lo necesario para su correcta ejecución. | 2 | Pza
SUBTOTAL EDIFICACIONES
8 |  |  | OTRAS OBRAS COMPLEMENTARIAS
PATIO DE MANIOBRAS
8.1 | 1005 01 | AGRSLM_01 OC_01 | Limpieza y trazo en el área de trabajo: Incluye: equipo, herramienta, mano de obra y todo lo necesario para su correcta ejecución. | 112 | m2
8.2 | 1121 05 | AGRSLM_01 OC_01 | Revestimiento 10 cm de espesor compactado al 90 % Proctor con material de banco. Incluye: extracción, carga, acarreo al primer kilometro y todo lo necesario para su correcta ejecución. | 11.2 | m3
SUBTOTAL PATIO DE MANIOBRAS
AREA DE EMERGENCIA
8.3 | 1005 01 | AGRSLM_01 OC_01 | Limpieza y trazo en el área de trabajo. Incluye: equipo, herramienta, mano de obra y todo lo necesario para su correcta ejecución. | 112 | m2
8.4 | GEO 01 | AGRSLM_01 OC_01 | Geomembrana de polietileno de alta densidad de 1.0 mm de espesor. Incluye: Suministro, traslado y descarga al sitio de los trabajos, colocación, desperdicios, herramienta, equipo, mano de obra y todo lo necesario para su correcta ejecución. | 139.84 | m2
8.5 | 1010 02 | AGRSLM_01 OC_01 | Excavación a mano en bordos para anclaje de geomembrana, en cualquier material común, excepto roca , en seco hasta 2.00 m. de profundidad. Incluye: Herramienta, equipo, mano de obra y todo lo necesario para su correcta ejecución. | 6.78 | m3
8.6 | 1131 05 | AGRSLM_01 OC_01 | Relleno en zanjas con material producto de excavación compactado al 90% Proctor. Incluye: equipo, herramienta, mano de obra, carga y acarreo de material y todo lo necesario para su correcta ejecución. | 6.78 | m3
8.7 |  | AGRSLM_01 OC_01 | Fabricación y colado de bordillo de concreto simple f'c=150 kg/cm2 a base de tramos de 10cm x 25cm x 1.00m de longitud. Incluye: cimbra, descimbrado, trazo, nivelación, concreto, herramienta, material, mano de obra y todo lo necesario para su correcta ejecución. | 43.6 | m
8.8 | 6005 00 | AGRSLM_01 OC_01 | Fabricacion de Registro de 0.70 x 0.70 x 0.40 m (int) para recoleccion de lixiviados, a base de tabique rojo recocido en 13 cm junteado con mortero cemento-arena 1:4 acabado pulido plantilla de concreto f'c=150 kg/cm2 y media caña. Incluye: materiales, equipo herramienta, mano de obra y todo lo necesario para su correcta ejecución. | 1 | pza
8.9 | 1121 05 | AGRSLM_01 OC_01 | Revestimiento compactado al 90 % Proctor con material de banco de 25 cm de espesor. Incluye: extracción, carga y acarreo al primer kilometro, herramienta, maquinaria, equipo y todo lo necesario para su correcta ejecución. | 28 | m3
|  |  | POZOS DE VENTEO DE BIOGAS | 0
8.10 | 5065 01 | PVB_01 | Suministro y colocación de grava de 1" a 2" de diametro sin aristas, para filtro en pozos de venteo de biogas, capa 1. Incluye: Acarreo, material, herramienta, equipo, mano de obra y todo lo necesario para su correcta ejecución. | 1 | m3
8.11 |  | PVB_01 | Fabricación y colocación de molde en el área de desplante para conformación de pozo de venteo de biogás, mediante tubo de acero de 20" de diámetro y 1 m de longitud, con dos asas de varilla lisa (acero redondo) de 1/2" de diámetro. Incluye: Material, herramienta, equipo, mano de obra y todo lo necesario para su correcta ejecución. | 5 | pza
8.12 | 8006 06 | PVB_01 | Suministro e instalación de tubería hidráulica de PVC, sistema ingles RD-26 de 25 mm (6") de diámetro con perforaciones de 3/4" a cada 90° en todo el perimetro y separadas a 0.20 m. Incluye: materiales, anillos de hule, carga, flete al lugar de la obra, descarga, maniobras y acarreos locales hasta el sitio de su instalación, bajado a la zanja, limpieza, instalación, el equipo, la herramienta, mano de obra y todo lo necesario para su correcta ejecución. | 5 | m
8.13 |  | PVB_01 | Suministro e instalación de tapón campana de PVC, sistema ingles RD-26 de 25 mm (6") de diámetro. Incluye: materiales, anillos de hule, carga, flete al lugar de la obra, descarga, maniobras y acarreos locales hasta el sitio de su instalación, bajado a la zanja, limpieza, instalación, el equipo, la herramienta, mano de obra y todo lo necesario para su correcta ejecución. | 5 | pza
8.14 | 1001 08 | PVB_01 | Suministro y colocación de plantilla a base de concreto f'c=100kg/cm2 de 1.5x1.5x 0.10 mts. Incluye: material, herramienta, equipo, cimbrado y descimbrado, mano de obra y todo lo necesario para su correcta ejecución. | 11.25 | m2
SUBTOTAL AREA DE EMERGENCIA
PLATAFORMA ESTACIONAMIENTO
8.15 | 1005 01 | AGRSLM_01 OC_01 | Limpieza y trazo en el área de trabajo. Incluye: equipo, herramienta y mano de obra. | 936.15 | M2
8.16 | 1003 02 | AGRSLM_01 OC_01 | Despalme de material no apto para cimentación y/o desplante de terraplenes de 10 cm de espesor. Incluye: carga y acarreo al 1er km, maquinaria, equipo, herramienta, mano de obra y todo lo necesario para su correcta ejecución. | 93.62 | m3
8.17 | 1120 01 | AGRSLM_01 OC_01 | Excavación en corte con equipo para desplante de estructuras en cualquier material, excepto roca fija, en seco. Incluye: Equipo, herramienta, mano de obra y todo lo necesario para su correcta ejecución. | 1.24 | m3
8.18 | 1121 01 | AGRSLM_01 OC_01 | Construcción de Terraplén compactado al 90% Proctor con material de excavación. Incluye maquinaria, herramienta, equipo, mano de obra, carga, acarreo y todo lo necesario para su correcta ejecución. | 850.09 | m3
8.19 | 1121 05 | AGRSLM_01 OC_01 | Revestimiento de 20 cm compactado al 90 % Proctor con material de banco. Incluye: extracción, carga y acarreo al primer kilometro | 187.23 | m3
8.20 | 1001 05 | AGRSLM_01 OC_01 | Construcción de pavimento asfáltico c/carpeta de 5 cm de espesor. Incluye: compactación, maquinaria, herramienta, material, equipo, mano de obra y todo lo necesario para su correcta ejecución. | 936.15 | m2
SUBTOTAL PLATAFORMA DE ESTACIONAMIENTO
GUARNICION
8.21 | 1090 01 | AGRSLM_01 | Excavación con equipo para desplante de estructuras en cualquier material, excepto roca fija, en seco. Incluye: Equipo, herramienta, mano de obra y todo lo necesario para su correcta ejecución. | 1.63 | m3
8.22 | 4030 02 | AGRSLM_01 | Construccion y elaboración de guarnicion trapezoidal de 15 cm corona, 20 cm base y 50cm de altura, a base de concreto f'c=150 kg/cm2. Incluye: cimbrado, decimbrado, material, herramienta, concreto, equipo, mano de obra y todo lo necesario para su correcta ejecución. | 3.56 | m3
8.23 | 7004 01 | AGRSLM_01 | Suministro y colocación de pintura vinilica en guarnición (3 manos) incluye: material, herramienta, equipo, mano de obra y todo lo necesario para su correcta ejecución | 34.5 | m2
8.24 | 7004 01 | AGRSLM_01 | Suministro y colocación de pintura vinilica en lineas divisorias de cajón de estacionamiento (3 manos) incluye: material, herramienta, equipo, mano de obra y todo lo necesario para su correcta ejecución | 8.53 | m2
8.25 |  | AGRSLM_01 | Suministro y colocación de topes de estacionamiento de 0.5x0.1 metros. Incluye: material, mano de obra, herramienta, equipo y todo lo necesario para su correcta colocación. | 16 | pza
SUBTOTAL GUARNICIÓN
RAMPAS DE ACCESO
8.26 | 1005 01 | AGRSLM_01 OC_01 | Limpieza y trazo en el área de trabajo. Incluye: equipo, herramienta, mano de obra y todo lo necesario para su correcta ejecución. | 389.97 | m2
8.27 | 1090 01 | AGRSLM_01 OC_01 | Excavación con equipo para desplante de estructuras en cualquier material, excepto roca fija, en seco. Incluye: Equipo, herramienta, mano de obra y todo lo necesario para su correcta ejecución. | 637.57 | m3
8.28 | 9000 04 | AGRSLM_01 OC_01 | Carga y descarga con máquina de material excavado en el sitio de proyecto hasta una distancia de 300 m del sitio, incluye: maquinaria, mano de obra, equipo, herramienta y todo lo necesario para su correcta ejecución. | 258.71 | m3
8.29 | 1121 01 | AGRSLM_01 OC_01 | Construcción de Terraplén compactado al 90% Proctor con material de excavación. Incluye maquinaria, herramienta, equipo, material, mano de obra,carga, acarreo y todo lo necesario para su correcta ejecución. | 378.86 | m3
8.30 | 1121 05 | AGRSLM_01 OC_01 | Revestimiento 20 cm espesor compactado al 90 % Proctor con material de banco. Incluye: maquinaria, extracción, carga y acarreo al primer kilometro, mano de obra y todo lo necesario para su correcta ejecución. | 82.12 | m3
SUBTOTAL RAMPAS DE ACCESO:
PLATAFORMA
8.31 | 1005 01 | AGRSLM_01 OC_01 | Limpieza y trazo en el área de trabajo. Incluye: equipo, herramienta, mano de obra y todo lo necesario para su correcta ejecución. | 1377.57 | m2
8.32 | 1090 01 | AGRSLM_01 OC_01 | Excavación con equipo para desplante de estructuras en cualquier material, excepto roca fija, en seco. Incluye: Equipo, herramienta, mano de obra y todo lo necesario para su correcta ejecución. | 2660.87 | m3
8.33 | 9000 04 | AGRSLM_01 OC_01 | Carga y descarga con máquina de material excavado en el sitio de proyecto hasta una distancia de 300 m del sitio, incluye: maquinaria, mano de obra, equipo, herramienta y todo lo necesario para su correcta ejecución. | 2129.85 | m3
8.34 | 1121 01 | AGRSLM_01 OC_01 | Construcción de Terraplén compactado al 90% Proctor con material de excavación. Incluye maquinaria, herramienta, equipo, material, mano de obra,carga, acarreo y todo lo necesario para su correcta ejecución. | 138.7 | m3
8.35 | 1121 05 | AGRSLM_01 OC_01 | Revestimiento compactado al 90 % Proctor con material de banco. Incluye: maquinaria, extracción, carga y acarreo al primer kilometro, mano de obra y todo lo necesario para su correcta ejecución. | 275.51 | m3
SUBTOTAL PLATAFORMA:
BORDOS
8.36 | 1005 01 | AGRSLM_01 B_01 | Limpieza y trazo en el área de trabajo. Incluye: equipo, herramienta, mano de obra y todo lo necesario para su correcta ejecución. | 928.5 | m2
8.37 | 1121 01 | AGRSLM_01 B_01 | Construcción de Terraplén compactado al 90% Proctor con material de excavación. Incluye maquinaria, herramienta, equipo, material, mano de obra, carga, acarreo y todo lo necesario para su correcta ejecución. | 648.48 | m3
8.38 |  | AGRSLM_01 B_01 | Suministro y colocación de árbol (según indique supervisión) con altura mayor o igual a 1.00 m, colocadas a cada 3.00 m de distancia, incluye: carga, flete, excavación, tierra vegetal, mantenimiento hasta la entrega de la obra, la herramienta y la mano de obra necesaria para su completa ejecución. | 70 | pza
SUBTOTAL BORDOS:
SUBTOTAL OTRAS OBRAS COMPLEMENTARIAS
9 |  |  | SISTEMA DE PROTECCIÓN
9.1 | 1005 01 | AGRSLM_01 | Limpieza y trazo en el área de trabajo. Incluye: equipo, herramienta, mano de obra y todo lo necesario para su correcta ejecución. | 101.86 | m2
9.2 | 1090 01 | AGRSLM_01 | Excavación con equipo para desplante de estructuras en cualquier material, excepto roca fija, en seco. Incluye: Equipo, herramienta, mano de obra y todo lo necesario para su correcta ejecución. | 71.3 | m3
9.3 | 1131 03 | AGRSLM_01 | Relleno en zanjas con material producto de excavación compactado al 85% Proctor . Incluye: equipo, herramienta, mano de obra, carga, acarreo y todo lo necesario para su correcta ejecución. | 31.69 | m3
9.4 | 4035 01 | AGRSLM_01 | Fabricacion y colocación de concreto ciclópeo en cimentaciones. Incluye materiales, herramienta, equipo, mano obra y todo lo necesario para su correcta ejecución. | 96.2 | m3
SUBTOTAL SISTEMA DE PROTECCIÓN
10 |  |  | OBRAS COMPLEMENTARIAS PARA DRENAJE PLUVIAL
10.1 |  |  | PRELIMINARES CUNETAS
10.1.1 | 1005 01 | 1,2 | Limpieza, trazo y nivelación para canales a cielo abierto, incluye: estacado, referencias, calhidra, hilaza y mano de obra, el equipo topográfico y la herramienta necesaria para su correcta ejecución. | 659.49 | m
10.1.2 | 1002 02 | 1,2 | Desmonte, desenraice, desyerbe y limpia de terreno para propósitos de construcción en vegetación tipo montes de regiones áridas o semiáridas. Incluye: Maquinaria, equipo, herramienta y mano de obra para su correcta ejecución. | 0.07 | Ha
10.1.3 | 1003 02 | 1,2 | Despalme de 20 cm de material no apto para cimentación y/o desplante de terraplenes con carga y acarreo a un kilómetro. Incluye: materiales, herramienta, equipo, mano de obra, herramienta y todo lo necesario para su correcta ejecución. | 131.9 | m³
SUBTOTAL PRELIMINARES CUNETAS:
10.2 |  |  | CONFORMACIÓN DE CUNETA NATURAL
10.2.1 |  | 1,2 | Excavación para cunetas y contracunetas a maquina en material clase "A", incluye: maquinaria, mano de obra equipo y herramienta y todo lo necesario para su correcta ejecución | 544.23 | m³
10.2.2 | 1121 01 | 1,2 | Formación y compactación de terraplenes con producto del corte seleccionado con tamaño máximo de grumos de 4.75 mm al 90% p.v.s.m., incluye: extendido de material, incorporación de agua, homogenizado, eliminación de sobretamaños en forma manual, compactado en capas de 20 cm de espesor, mano de obra, maquinaria y herramienta y todo lo necesario para su correcta ejecución. | 451.75 | m³
10.2.3 |  | 1,2 | Mejoramiento de terreno natural (solo humectación y compactación), compactado al 90% de su pvsm con equipo mecánico, incluye: maquinaria, mano de obra y herramienta. | 451.75 | m²
10.2.4 |  | 1,2 | Carga a maquina de material producto del corte, volumen medido suelto, incluye: maquinaria, mano de obra equipo y herramienta. | 1447.73 | m³
10.2.5 | 9001 01 | 1,2 | Acarreo de material producto del corte en camión de volteo al 1er km., volumen medido suelto, incluye: tiempo de espera de la carga mecánica, mano de obra, equipo y herramienta. | 1447.73 | m³
SUBTOTAL CUNETA NATURAL:
10.3 |  |  | SUMINISTRO Y COLOCACIÓN DE CONCRETOS EN CUNETAS
10.3.1 | 1005 01 | 1,2 | Fabricación y colado de concreto f´c=150 kg/cm2, elaborado con cemento resistente a sulfatos (CPO-30-RS) tamaño máximo de agregado de 3/8". Incluye: cimbrado, vibrado, curado, equipo, herramienta y mano de obra. | 64.39 | m³
10.3.2 | 4091 01 | 1,2 | Suministro y colocación de Malla electrosoldada 6x6-10/10. Incluye: puesta en obra, habilitado, cortes, desperdicios, herramienta, equipo y mano de obra. | 1287.83 | m²
SUBTOTAL SUMINISTRO Y COLOCACIÓN DE CONCRETOS EN CUNETA:
10.4 |  |  | SUMINISTRO Y ELABORACIÓN DE BOCA DE TORMENTA
10.4.1 |  | 1,2 | Excavación con equipo para zanjas en material común en seco, incluye: bombeo de achique, afloje y extracción de material, amacize o limpieza de taludes, acarreo hasta 1km de la obra de construcción, mano de obra y equipo. | 12.8 | m³
10.4.2 |  | 1,2 | Elaboración, suministro y colocación de rejilla para interecepción de agua pluvial elaborada con solera de acero de 1/4 pulg. Espesor por 4 pulg. De ancho en tramos de 6 m. Incluye: Mano de obra, equipo, soldadura, acarreo y colocación en sitio. | 9.8 | ml
10.4.3 |  | 1,2 | Fabricación y colado de concreto f´c=250 kg/cm2, elaborado con cemento resistente a sulfatos (CPO-30-RS), tamaño máximo de agregado de 1/2". Incluye: vibrado, curado, equipo, herramienta y mano de obra. | 5.01 | m³
10.4.4 |  | 1,2 | Suministro y colocación de cimbra de madera para encofrados en cimentaciones. Incluye herramienta, mano de obra, equipo y desperdicio. | 18.4 | m²
10.4.5 |  | 1,2 | Suministro y colocación de acero varilla corrugada diametro 3/8" (No.3). Incluye acarreo, habilitado de acero, cortes, alambre, desperdicios, mano de obra y equipo. | 219.68 | kg
SUBTOTAL SUMINISTRO Y COLOCACIÓN DE BOCA DE TORMENTA:
10.5 |  |  | OBRAS EN CAMINOS Y ACEQUIAS
10.5.1 |  | 1,2 | Excavación con equipo para zanjas en material común en seco, incluye: bombeo de achique, afloje y extracción de material, amacize o limpieza de taludes, acarreo hasta 1km de la obra de construcción, mano de obra y equipo. | 560 | m³
10.5.2 |  | 1,2 | Despalme de 20 cm de material no apto para flujo de agua pluvial y/o desplante de terraplenes con carga y acarreo a un kilómetro. Incluye: materiales, herramienta, equipo, mano de obra, herramienta y todo lo necesario para su correcta ejecución. | 112 | m³
10.5.3 |  | 1,2 | Indicadores de alineamiento carretero hechos a base de concreto f'c = 150 kg/cm2 de 1.0 m y 13 cm de diámetro. TMA 3/8" Incluye cimbra, elaboración de concreto, pintura de alta visibilidad base solvente, colocación, vibrado, mano de obra y equipo (NOM-034-SCT2-2011) | 32 | PZA
10.5.4 |  | 1,2 | Señalamiento de precaución de desnivel color amarillo reflejante especificaciones SICT de 71cm X 81cm sobre un poste de PTR de 6X4 pulg. De 2.5 m. Incluye elaboración. Colocación en sitio, concreto para cimentarlo, mano de obra y equipo. (NOM-034-SCT2-2011) | 2 | PZA
SUBTOTAL OBRAS EN CAMINOS Y ASEQUIAS
SUBTOTAL OBRAS COMPLEMENTARIAS PARA DRENAJE PLUVIAL
|  | 1 | PREELIMINARES
|  | 2 | CONFORMACIÓN DE CELDAS DE DISPOSICIÓN
|  | 3 | VIALIDADES
|  | 4 | RED DE CONDUCCION DE LIXIVIADOS
|  | 5 | LAGUNA DE LIXIVIADOS
|  | 6 | CERCADO PERIMETRAL
|  | 7 | EDIFICACIONES
|  | 8 | OTRAS OBRAS COMPLEMENTARIAS
|  | 9 | SISTEMA DE PROTECCIÓN
|  | 10 | OBRAS COMPLEMENTARIAS PARA DRENAJE PLUVIAL
TOTAL
IVA (16%)
INDIRECTOS (2%)
TOTAL + IVA+IND