## CAT
GOBIERNO DEL ESTADO DE ZACATECAS
No. Licitación: | EO-932063953-SOP037-2025
Obra: | REHABILITACIÓN DE CALLE CON PAVIMENTACIÓN DE CONCRETO HIDRÁULICO EN LORETO, LOCALIDAD LORETO, ASENTAMIENTO SANTA CRUZ EN CALLE PROFESOR GREGORIO TORRES QUINTERO ZAP 0233
Localidad: | LORETO
Municipio: | LORETO, ZAC.
PRESUPUESTO DE OBRA
Código | Concepto | Unidad | Cantidad | P. Unitario | P. Unitario con letra | Importe
A | CALLE PROF. GREGORIO TORRES QUINTERO
A1 | DEMOLICIONES
0000026A | DEMOLICION MANUAL DE BANQUETA DE 10 CM DE ESPESOR, A CUÑA Y MARRO, INCLUYE , HERRAMINETA Y MANO DE OBRA Y TODO LO NECESARIO PARA SU EJECUCION. | M2 | 289.98
00000020 | DEMOLICIÓN DE ELEMENTOS ESTRUCTURALES DE CONCRETO ARMADO SIN RECUPERACIÓN DEL ACERO, A MANO CON CUÑA Y MARRO, HASTA UNA ALTURA MÁXIMA DE 4.00 MTS. INCLUYE: LIMPIEZA, ANDAMIAJES, MANO DE OBRA, HERRAMIENTA Y TODO LO NECESARIO PARA SU EJECUCIÓN. | m3 | 27.41
00000031 | DEMOLICIÓN DE CARPETA ASFALTICA CON EQUIPO MECÁNICO SIN RECUPERACIÓN. INCLUYE: MANO DE OBRA, HERRAMIENTA, EQUIPO Y TODO LO NECESARIO PARA SU CORRECTA EJECUCIÓN. | m3 | 5269.49
00000025 | DEMOLICIÓN DE CONCRETO SIMPLE (MUROS, PISOS, GUARNICIONES, ETC.) A MANO CON CUÑA Y MARRO. INCLUYE: LIMPIEZA, ANDAMIAJES EN SU CASO, MANO DE OBRA, HERRAMIENTA Y TODO LO NECESARIO PARA SU EJECUCIÓN. | m3 | 70.68
A1 | TOTAL DEMOLICIONES
A2 | PRELIMINARES
01000175 | LIMPIA, TRAZO Y NIVELACIÓN DE TERRENO (ÁREA A CONSTRUIR), HASTA UNA ÁREA DE 1200 M2. INCLUYE: MATERIALES, MANO DE OBRA, HERRAMIENTA Y TODO LO NECESARIO PARA SU EJECUCIÓN. | M2 | 5705.28
01000060 | CARGA Y ACARREO EN CAMIÓN DE VOLTEO DE MATERIAL PRODUCTO DE LA EXCAVACION Y/O ESCOMBRO AL PRIMER KM. VOLUMEN MEDIDO COMPACTO | m3 | 2116.94
108LETRERO03 | LETRERO ALUSIVO DE OBRA HECHO A BASE DE PERFIL ESTRUCTURAL PTR DE 2" X 2" SECCIÓN DE 1.5 M DE ANCHO X 2.2 M DE ALTO Y EMPOTRADO A PISO 0.5 M., REFUERZO POSTERIOR EN FORMA DE CRUZ A BASE DE PERFIL ESTRUCTURAL PTR 1" X 1" Y LAMINA LISA CALIBRE 18. EN SECCIÓN DE 1.5 M X 0.9 M. EN EL QUE DEBE INCLUIR (ENTIDAD FEDERATIVA, MUNICIPIO, LOCALIDAD, NOMBRE DEL RPOYECTO, MONTO EJERCIDO , NÚMERO DE PERSONAS BENEFICIADAS, EJERCICIO, FISCAL (AÑO), FECHA DE CONCLUSIÓN, FOLIO SRFT, LA NATURALEZA DEL RECURSO FISMDF). INCLUYE: PINTURA DE ESMALTE COMEX 100 UNA MANO DE ANTICORROSIVO Y DOS MANO DE PINTURA ACABADO UNIFORME, EL ROTULO DEBE SER VINIL, EXCAVACIÓN, ANCLAJE A BASE DE CONCRETO F'C 150 KG/CM2 DE 0.2 X0.2 X 0.5 M, MANO DE OBRA, HERRAMIENTA MENOR Y TODO LO NECESARIO PARA SU CORRECTA EJECUCIÓN. | PZA | 1
21000017F | EXCAVACION EN CORTES POR UNIDAD DE OBRA TERMINADA (INCISO N. CTR. CAR. 1.01.003/11 DE LAS NORMAS DE CONSTRUCCION DE SCT). ACCARREO HASTA UNA DISTANCIA DE 10 KM. | m3 | 1607.35
A2 | TOTAL PRELIMINARES
A6 | PAVIMENTACIÓN
17000131ZC | PISO A BASE DE CONCRETO HIDRAULICO PREMEZCLADO DE F'C=250 KG/CM2 AGRAGADO MAX. DE 1", ARMADO CON MALLA ELECTROSOLDADA 6-6/10-10, EN CUADROS DE 3.00 X 3.00 M. TERMINADO REGLEADO, ACABADO RAYADO INCLUYE NIVELES, MUESTRAS, MATERIALES, DESERDICIOS, MANO DE OBRA, HERRAMIENTA, EQUIPO, CURADO Y TODO LO NECESARIO PARA SU EJECUCION DE 15 CM DE ESPESOR. | M2 | 5269.49
06000195 | LIMPIEZA GENERAL AL TERMINO DE LA OBRA CON PRODUCTOS PARA ASEO QUE SEAN NECESARIOS PARA SU CORRECTA EJECUCION, INCLUYE: MATERIALES, DESPERDICIOS, MANO DE OBRA, EQUIPO Y HERRAMIENTA. | M2 | 5705.28
230001005B | BASES P.U.O.T. (INCISO N-CTR-CAR-1-04-002/11) COMPACTADA AL CIEN PORCIENTO (100%), CUYO MATERIAL CUMPLA CON LAS ESPECIFICACIONES PARA SER UTILIZADO EN CAPAS DE BASE. | m3 | 1053.9
A6 | TOTAL PAVIMENTACIÓN
A7 | BANQUETAS Y GUARNICIONES
17000216ZC | GUARNICION A BASE DE CONCRETO PREMEZCLADO R.N. DE F'C= 150KG, COLADAS EN EL LUGAR EN SECCION TRAPEZOIDAL DE 20 A 15 X 40 CM. DE ALTURA ARISTAS REMATADAS CON VOLTEADOR. INCLUYE: EXCAVACION, CIMBRADO (CIMBRA METÁLICA), DESCIMBRADO, CURADO, MATERIALES, DESPERDICIOS, MANO DE OBRA, HERRAMIENTA, EQUIPO Y TODO LO NECESARIO PARA SU EJECUCION. (JUNTAS CONSTRUCTIVAS A CADA 3.00 MTS.) | M | 618.19
17000250 | BANQUETA A BASE DE CONCRETO PREMEZCLADO DE F'C= 150 KG/CM2 INCLUYE, NIVELES, MATERIALES, DESPERDICIOS, MUESTRAS, MANO DE OBRA, EQUIPO HERRAMIENTA, APLICACION DE VOLTEADOR, CURADO, Y TODO LO NECESARIO PARA SU EJECUCION. TERMINADO COSTALEADO O ESCOBILLADO CON BROCHA DE PELO FINO DE 10 CMS DE ESP. | M2 | 435.79
1700E280 | SUMINISTRO Y COLOCACION DE CONCRETO HIDRÁULICO F'C= 250 KG/CM2 EN DENTELLONES DE 15X30, INCLUYE: VIBRADO, CIMBRADO, MATERIALES, MANO DE OBRA, Y TODO LO NECESARIO PARA SU CORRECTA EJECUCION. | ML | 47.86
21122003RVC | REDUCTOR DE VELOCIDAD (RV) A BASE DE CONCRETO F´C= 250 KG/CM2 POR UNIDAD DE OBRA TERMINADAD (INCISO N.CTR.CAR.1.02.003/04) TIPO CIRCULAR PARA CALLE DE ACUERDO AL MANUAL DE SEÑALIZACIÓN Y DISPOSITIVOS PARA EL CONTROL DEL TRÁNSITO EN CALLES Y CARRETERAS DE LA SICT Y SEDATU. | M | 36
17002457 | RAMPA A BASE DE CONCRETO PREMEZCLADO F'C=150 KG/CM2 DE 10 CM DE ESPESOR TERMINADO RAYADO GRUESO Y CON DOBLADOR EN PERIMETRO Y A CADA 2 METROS EN LA DIRECCION LARGA, INCLUYE: MATERIALES, HERRAMIENTAS, MANO DE OBRA, CIMBRADO DESCIMBRADO, CURADO, DESPERDICIOS, ACARREOS Y TODO LO NECESARIO PARA SU CORRECTA EJECUCION. | M2 | 15.4
17000216PP | SUMINISTRO Y COLOCACION DE GUARNICION PARA JARDINERA A BASE DE CONCRETO HIDRAULICO FC=200KG/CM2, COLADAS EN EL LUGAR TIPO PECHO PALOMA DE 0.30X0.40X0.15 TERMINADO RAYADO INCLUYE: CURADO, VIBRADO, CIMBRADO, DESCIMBRADO, MANO DE OBRA, CONTRAJUNTAS A CADA 3.00 MTS. Y TODO LO NECESARIO PARA SU CORRECTA EJECUCION. | PZA | 489.7
A7 | TOTAL BANQUETAS Y GUARNICIONES
A8 | SEÑALIZACIÓN
23100020RM | Rayas para cruce de peatones en vías urbanas, con pintura de tráfico base agua color blanco retroreflejante de 40 cm de ancho (longitud efectiva). P.U.O.T. (N·CTR·CAR·1·07·001/23). | M2 | 112.15
23100013C | SEÑALAMIENTO Y DISPOSITIVOS DE SEGURIDAD. MARCAS EN EL PAVIMENTO POR UNIDAD DE OBRA TERMINADA. (INCISO N-CTR-CAR-1-07-001/00). DE LAS NORMAS DE CONSTRUCCION DE CARRETERAS DE LA S.C.T. PINTURA REFLEJANTE EN RAYA SEPARADORA DE CARRIL, DE SENTIDO, CANALIZADORAS Y/O DE ACOTAMIENTO.CONTINUAS Y DISCONTINUAS. COLOR DE ACUERDO AL MANUAL DE SEÑALIZACIÓN Y DISPOSITIVOS PARA EL CONTROL DE TRÁNSITO EN CALLES Y CARRETERAS DE LA SICT Y SEDATU. | M | 366
06000340VA | MARCAS EN GUARNICIONES POR UNIDAD DE OBRA TERMINADA DE ACUERDO AL INCISO N.CTR.CAR.1.07.02/00 DE LA NORMA DE CONSTRUCCION DE LA SICT Y SEDATU. | M | 618.19
23100020RV | MARCAS SOBRE PAVIMENTO TIPO M-20 PARA IDENTIFICAR REDUCTORES DE VELOCIDAD, CON PINTURA PARA TRÁFICO COLOR AMARILLO REFLEJANTE Y NEGRO DE ACUERDO AL MANUAL DE SEÑALIZACIÓN VIAL Y DISPOSITIVOS DE SEGURIDAD DE LA SICT. P.U.O.T. (INCISO N-CTR-CAR-1-07-001/00). DE ACUERDO AL MANUAL DE SEÑALIZACIÓN Y DISPOSITIVOS PARA EL CONTROL DEL TRÁNSITO EN CALLES Y CARRETERAS DE LA SICT Y SEDATU. | M2 | 127.2
2117001SR | SUMINISTRO Y COLOCACION DE SEÑAL RESTRICTIVA SR- DE 61 X 61 CM. FABRICADA EN LAMINA DE FIERRO CAL.16, CON CEJA CON ACABADO REFLEJANTE TIPO A. POR UNIDAD DE OBRA TERMINADA (INCISO N-CTR-CAR-1-07-005/00). DE LAS NORMAS DE CONSTRUCCION DE CARRETERAS DE LA S.C.T. SEGÚN EL MANUAL DE SEÑALIZACIÓN VIAL Y DISPOSITIVOS DE SEGURIDAD SCT. | PZA | 5
A8 | TOTAL SEÑALIZACIÓN
A3 | RELLENOS Y PLANTILLAS
01000072 | RELLENO Y COMPACTADO CON MATERILA DE BANCO, HOMEGINZADO AL 90% PRUEBA PROCTOR, EN CAPAS DE 20 CM DE ESPESO, INCLUYE: MATERIALES, ABUNDAMIENTO, MANO DE OBRA, HERRAMIENTA, EQUIPO Y TODO LO NECESARIO PARA SU EJECUCIÓN. | m3 | 108.95
A3 | TOTAL RELLENOS Y PLANTILLAS
A | TOTAL CALLE PROF. GREGORIO TORRES QUINTERO
SUBTOTAL
16 % IVA
TOTAL
(IMPORTE TOTAL CON LETRA)

## RES
GOBIERNO DEL ESTADO DE ZACATECAS
No. Licitación: | EO-932063953-SOP037-2025
Obra: | REHABILITACIÓN DE CALLE CON PAVIMENTACIÓN DE CONCRETO HIDRÁULICO EN LORETO, LOCALIDAD LORETO, ASENTAMIENTO SANTA CRUZ EN CALLE PROFESOR GREGORIO TORRES QUINTERO ZAP 0233
Localidad: | LORETO
Municipio: | LORETO, ZAC.
RESUMEN DEL PRESUPUESTO
| Concepto | Importe
0
A | CALLE PROF. GREGORIO TORRES QUINTERO
A1 | DEMOLICIONES
A2 | PRELIMINARES
A6 | PAVIMENTACIÓN
A7 | BANQUETAS Y GUARNICIONES
A8 | SEÑALIZACIÓN
A3 | RELLENOS Y PLANTILLAS
A | TOTAL CALLE PROF. GREGORIO TORRES QUINTERO
SUBTOTAL
16 % IVA
TOTAL
(IMPORTE TOTAL CON LETRA)