## CAT
GOBIERNO DEL ESTADO DE ZACATECAS
No. Licitación: | EO-932063953-SOP047-2025
Obra: | REHABILITACIÓN DE COLECTOR SANITARIO EN GUADALUPE, LOCALIDAD LA ZACATECANA, ASENTAMIENTO LA ZACATECANA ZAP 174a CON 1874.50 ML PARA BENEFICIO DE LOS HABITANTES.
Localidad: | LA ZACATECANA
Municipio: | GUADALUPE, ZAC.
PRESUPUESTO DE OBRA
Código | Concepto | Unidad | Cantidad | P. Unitario | P. Unitario con letra | Importe
CONSTRUCCION DE COLECTOR
PRELIMINARES
1.7 | SUMINISTRO E INSTALACIÓN DE LETRERO ALUSIVO A LA OBRA, MARCO CONSTRUIDO A BASE DE PTR DE 3" CAL.12, CON MEDIDAS DE 1.40X2.20M, CON ALTURA LIBRE DEL PISO DE 1.20M, LONA IMPRESA DE ACUERDO AL CROQUIS QUE SE ANEXA EN PROYECTO, INCLUYE: REFUERZOS ESTRUCTURALES A BASE DE PTR A CADA 1M. EN MARCO, 80 CM. DE ANCLAJES EN CONCRETO CICLÓPEO, AMARRES Y PINTURA. | PZA | 1
1.11 | TRAZO Y NIVELACIÓN PARA INSTALACIÓN DE TUBERÍA, INCLUYE: EQUIPO TOPOGRÁFICO, MATERIALES Y MANO DE OBRA. | M2 | 3186.65
1.4 | LIMPIEZA AL FINAL DE LA OBRA | M2 | 3186.65
40.303 | INTERCONEXIÓN DE TUBO DE ATARJEA DE 80 a 107 cm DE DIÁMETRO, EN POZO DE VISITA EXISTENTE. INCLUYE: LA RUPTURA DE MURO, SELLADO CON MORTERO CEMENTO - ARENA 1:5, MANO DE OBRA, ACARREOS Y LAS MANIOBRAS LOCALES. | PZA | 1
1.1332 | CORTE DE TUBERÍA PVC DE 36″ DE DIÁMETRO CON EQUIPO MECÁNICO, INCLUYE: RETIRO DE TUBERÍA SEGMENTADO, ACARREO A UNA ESTACIÓN, MANO DE OBRA, EQUIPO Y HERRAMIENTA | CORTE | 2
46.748 | TABLA ESTACADO A UNA CARA PARA ESTABILIZACIÓN DE ZANJA CON MADERA DE PINO DE 3ERA HASTA 3.00 m DE ALTURA, INCLUYE: MATERIALES, MANO DE OBRA, HERRAMIENTA, EQUIPO, ANDAMIOS, CORTES Y AJUSTES EN CAMPO | M2 | 256.23
46.749 | INSTALACIÓN DE TABLA ESTACADO A UNA CARA PARA ESTABILIZACIÓN DE ZANJA CON MADERA DE PINO DE 3ERA HASTA 6.00 m DE ALTURA, INCLUYE: MANO DE OBRA, HERRAMIENTA, EQUIPO, ANDAMIOS, CORTES Y AJUSTES EN CAMPO (DEL POZO DE VISITA DEL 20 AL POZO DE VISITA 36) | M2 | 3774.04
2253 11 | DEMOLICIÓN DE POZO DE VISITA EXISTENTE SIN RECUPERACIÓN DE MATERIALES POR MEDIOS MECÁNICOS, INCLUYE: DEMOLICIÓN DE DIAMANTE DE CONCRETO Y/O ANILLO DE CONCRETO, BROCAL Y TAPA, EXTRACCIÓN DE MATERIAL SOBRANTE POR MEDIOS MANUALES, ACARREO A UNA ESTACIÓN DE 20.00 m, HERRAMIENTA Y EQUIPO. | PZA | 1
1.283 | RETIRO DE CERCO HECHO A BASE DE ALAMBRE DE PÚAS Y POSTES DE MADERA, CON RECUPERACIÓN DE MATERIAL EN UNA ESTACIÓN DE 20 METROS, EQUIPO, MANO DE OBRA Y TODO LO NECESARIO. | ML | 700
3.775 | REHABILITACIÓN DE CERCO DE ALAMBRE DE PÚAS HECHO CON MATERIAL RECUPERADO, INCLUYE: EXCAVACIÓN PARA INSTALAR POSTES, TRES LÍNEAS DE ALAMBRE, MANO DE OBRA, HERRAMIENTA, MATERIALES PARA FIJACIÓN Y TODO LO NECESARIO | ML | 700
1140 03 | BOMBEO DE ACHIQUE CON BOMBA AUTOCEBANTE, PROPIEDAD DEL CONTRATISTA, DE 4" DE DIÁMETRO Y 12 HP. | HORA | 40
SUBTOTAL
CORTE Y DEMOLICIONES DE PISOS
1000 20 | CORTE CON CORTADORA DE DISCO EN PAVIMENTO ASFÁLTICO, INCLUYE: CORTE A AMBOS LADOS DE LA ZANJA, HERRAMIENTA, EQUIPO Y MANO DE OBRA NECESARIA PARA SU EJECUCIÓN. | ML | 6.72
1000 04 | RUPTURA Y DEMOLICIÓN DE PAVIMENTO ASFÁLTICO CON MEDIOS MECÁNICOS, INCLUYE: MANO DE OBRA Y TODO LO NECESARIO PARA SU CORRECTA EJECUCIÓN | M3 | 0.8
SUBTOTAL
REPOSICIÓN DE PISOS
3.102 | SUMINISTRO Y COLOCACIÓN DE CONCRETO ASFÁLTICO, EN ESPESOR DE 7 cm INCLUYE: COMPACTACIÓN DE BASE, MATERIALES Y MANO DE OBRA PARA LA CORRECTA COLOCACIÓN. | M2 | 11.43
SUBTOTAL
EXCAVACIONES
1100 02 | EXCAVACIÓN CON EQUIPO PARA ZANJAS EN MATERIAL COMÚN EN SECO, INCUYE: AFLOJE Y EXTRACCIÓN DEL MATERIAL, AMACICE O LIMPIEZA DE PLANTILLA Y TALUDES, REMOCIÓN, ACARREO Y CARRETILLEO HASTA 20 MTS DEL ÁREA DE CONSTRUCCIÓN, SONDEO (SEGÚN LO REQUIERA LA OBRA) DE LA INFRAESTRUCTURA EXISTENTE (AGUA POTABLE, DRENAJE, ELÉCTRICO, TELEFÓNICO, ETCÉTERA), CORTE, DEMOLICIONES Y EXCAVACIONES. EXCAVACIÓN DE 0.00 A 2.00 MTS DE PROFUNDIDAD EN ZONA B | M3 | 3809.9
1020 02 | EXCAVACIÓN EN ROCA FIJA, PARA ZANJA, INCLUYE: EMPLEO DE EQUIPO NEUMÁTICO Y/O MARRO CUÑA Y/O MAQUINARIA ADECUADA PARA LA EXCAVACIÓN, ASÍ COMO EXTRACCIÓN DE REZAGA A MANO, AFLOJE Y EXTRACCIÓN DEL MATERIAL, ACARREO Y CARRETILLEO HASTA 20 MTS DEL ÁREA DE CONSTRUCCIÓN AMACICE Y LIMPIEZA SONDEO (SEGÚN LO REQUIERA LA OBRA) DE LA INFRAESTRUCTURA EXISTENTE (AGUA POTABLE, DRENAJE, ELÉCTRICO, TELEFÓNICO, ETCÉTERA), CORTE, DEMOLICIONES Y EXCAVACIONES. EXCAVACIÓN DE 0.00 A 2.00 DE PROFUNDIDAD EN ZONA B. | M3 | 2539.94
5.6 | EXCAVACIÓN CON EQUIPO PARA ZANJAS EN MATERIAL COMÚN EN SECO, INCUYE: AFLOJE Y EXTRACCIÓN DEL MATERIAL, AMACICE O LIMPIEZA DE PLANTILLA Y TALUDES, REMOCIÓN, ACARREO Y CARRETILLEO HASTA 20 MTS DEL ÁREA DE CONSTRUCCIÓN, SONDEO (SEGÚN LO REQUIERA LA OBRA) DE LA INFRAESTRUCTURA EXISTENTE (AGUA POTABLE,DRENAJE, ELÉCTRICO, TELEFÓNICO, ETCÉTERA), CORTE, DEMOLICIONES Y EXCAVACIONES. EXCAVACIÓN DE 2.01 A 4.00 MTS DE PROFUNDIDAD EN ZONA B. | M3 | 2096.48
5.51 | EXCAVACIÓN EN ROCA FIJA, PARA ZANJA, INCLUYE: EMPLEO DE EQUIPO NEUMÁTICO Y/O MARRO CUÑA Y/O MAQUINARIA ADECUADA PARA LA EXCAVACIÓN, ASÍ COMO EXTRACCIÓN DE REZAGA A MANO, AFLOJE Y EXTRACCIÓN DEL MATERIAL, ACARREO Y CARRETILLEO HASTA 20 MTS DEL ÁREA DE CONSTRUCCIÓN AMACICE Y LIMPIEZA SONDEO (SEGÚN LO REQUIERA LA OBRA) DE LA INFRAESTRUCTURA EXISTENTE (AGUA POTABLE, DRENAJE, ELÉCTRICO, TELEFÓNICO, ETCÉTERA), CORTE, DEMOLICIONES Y EXCAVACIONES. EXCAVACIÓN DE 2.01 A 4.00 DE PROFUNDIDAD EN ZONA B. | M3 | 1397.65
1101 12 | EXCAVACIÓN CON EQUIPO PARA ZANJAS EN CUALQUIER MATERIAL EXCEPTO ROCA EN AGUA EN ZONA B DE 4.01 A 6.00 M DE PROFUNDIDAD INCLUYE: AFINE DE FONDO Y TALUDES DEPOSITANDO EL MATERIAL AL BORDE DE LA EXCAVACIÓN, MANO DE OBRA, HERRAMIENTA, EQUIPO Y TODO LO NECESARIO PARA SU EJECUCIÓN EN ZONA B. | M3 | 672.89
1102 12 | EXCAVACIÓN EN ROCA FIJA, P/ZANJAS, CON PRESENCIA DE AGUA, EN ZONA B DE 4.01 A 6.00 M DE PROFUNDIDAD INCLUYE: AFINE DE FONDO, TALUDES, TRASPALEOS A 4.00 m, MANO DE OBRA, HERRAMIENTA Y TODO LO NECESARIO PARA SU EJECUCIÓN EN ZONA B. | M3 | 448.6
SUBTOTAL
PLANTILLAS
6.605 | PLANTILLA MEJORADA CON CEMENTO PORTLAND ORDINARIO CP-30, PROPORCIÓN 1:20, PREPARADO EN LA OBRA, CON TEPETATE, COMPACTACIÓN A REBOTE DE PISÓN CON EQUIPO MECÁNICO, PARA MEJORAR LA BASE DE CIMENTACIONES DE ESTRUCTURAS, PREPARACIÓN CON USO DE MEZCLADORA. | M3 | 637.33
1131 04 | ACOSTILLADO DE MATERIAL INERTE DE BANCO AUTORIZADO (TEPETATE), A REBOTE DE PISÓN, EN CAPAS DE 20 cm DE ESPESOR, PUESTO EN OBRA MEDIDO COMPACTADO, INCLUYE: EXTRACCIÓN, CARGA, ACARREOS DENTRO Y FUERA DE LA OBRA, DESPERDICIOS, MANO DE OBRA, HERRAMIENTA, EQUIPO Y LIMPIEZA. | M3 | 2686.93
1131 03 | RELLENO COMPACTADO A REBOTE DE PISÓN, EN CAPAS DE 20 cm DE ESPESOR, CON MATERIAL PRODUCTO DE EXCAVACIÓN INCLUYE: EXTRACCIÓN, CRIBADO, CARGA, ACARREOS DENTRO Y FUERA DE LA OBRA, DESPERDICIOS, MANO DE OBRA Y HERRAMIENTA. | M3 | 6427.14
1131 03 | RELLENO COMPACTADO, EN CAPAS DE 20 cm DE ESPESOR, CON MATERIAL PRODUCTO DE BANCO AL 90% PROCTOR INCLUYE: EXTRACCIÓN, CRIBADO, CARGA, ACARREOS DENTRO Y FUERA DE LA OBRA, DESPERDICIOS, MANO DE OBRA Y HERRAMIENTA. | M3 | 10
1131 01 | RELLENO A VOLTEO, CON MATERIAL PRODUCTO DE EXCAVACIÓN, BANDEADO, INCLUYE: CARRETILLEO Y DESCARGA EN EL SITIO DE LA OBRA, SELECCIÓN DEL MATERIAL, HERRAMIENTAS, MANO DE OBRA Y MANIOBRAS TOTALES. | M3 | 20
SUBTOTAL
ACARREOS
9001 04 | ACARREO DE MATERIALES PRODUCTO DE EXCAVACIONES Y DEMOLICIONES DE PAVIMENTOS, INCLUYE: CARGA Y DESCARGA A VOLTEO MEDIO SUELTO. SOBRE CAMINO PLANO, TERRACERIAS, LOMERIO SUAVE REVESTIDO, LOMERIO PRONUNCIADO, PAVIMENTADO. PRIMER KILÓMETRO. | M3 | 4501.49
9002 03 | ACARREO DE MATERIALES PRODUCTO DE EXCAVACIONES Y DEMOLICIONES DE PAVIMENTOS, INCLUYE: DESCARGA SOBRE CAMINO PLANO, TERRACERIAS, LOMERIO SUAVE REVESTIDO, LOMERIO PRONUNCIADO, PAVIMENTADO. KMS. SUBSECUENTES. | M3/KM | 4502.29
SUBTOTAL
INSTALACIÓN Y PRUEBA DE TUBERÍA DE PVC SANITARIO
2050 13 | INSTALACIÓN Y PRUEBA DE TUBERÍA DE POLIETILENO SANITARIO/PLUVIAL DE Ø=36" (91 cm) INCLUYE ACARREOS, LUBRICANTE AJUSTE Y TODO LO NECESARIO PARA SU CORRECTA EJECUCIÓN. | ML | 1211.1
3020 04 | INSTALACIÓN DE TUBERÍA PREFABRICADA DE CONCRETO REFORZADO DE 36" (91 cm) DE DIÁMETRO, CON UNA LONGITUD DE 2.10 m, INCLUYE: GRÚA PARA SUS MANIOBRAS LOCALES, UNIÓN POR MEDIO DE EMPAQUE, AJUSTE Y TODO LO NECESARIO PARA SU CORRECTA EJECUCIÓN | ML | 663.4
SUBTOTAL
POZOS DE VISITA
41.4. | POZO DE VISITA ESPECIAL DE 0.76 A 2.00 MTS.DE ANCHO CON BASE DE MAMPOSTERIA DE PIEDRA BRAZA DE 20 CMS. DE ESPESOR, MURO DE TABICÓN PESADO DE 28 CM. DE ESPESOR ASENTADO CON MORTERO CEM-ARENA 1:5 Y APLANADO PULIDO CON MORTERO CEMENTO ARENA 1:3 AL INTERIOR Y EXTERIOR, ESCALON DE VARILLA LISA Y PLANTILLA DE 10 CM. DE ESP. DE CONCRETO F'C=150 KG/CM2., INCLUYE: EXCAVACION, RELLENO, MATERIALES, DESPERDICIOS, MANO DE OBRA, HERRAMIENTA Y TODO LO NECESARIO PARA SU EJECUCION. I).- DE 1.75MTS DE PROFUNDIDAD | PZA | 2
3070 04 | POZO DE VISITA ESPECIAL DE 0.76 A 2.00 MTS.DE ANCHO CON BASE DE MAMPOSTERIA DE PIEDRA BRAZA DE 20 CMS. DE ESPESOR, MURO DE TABICÓN PESADO DE 28 CM. DE ESPESOR ASENTADO CON MORTERO CEM-ARENA 1:5 Y APLANADO PULIDO CON MORTERO CEMENTO ARENA 1:3 AL INTERIOR Y EXTERIOR, ESCALON DE VARILLA LISA Y PLANTILLA DE 10 CM. DE ESP. DE CONCRETO F'C=150 KG/CM2., INCLUYE: EXCAVACION, RELLENO, MATERIALES, DESPERDICIOS, MANO DE OBRA, HERRAMIENTA Y TODO LO NECESARIO PARA SU EJECUCION. I).- DE 2.25 MTS DE PROFUNDIDAD | PZA | 6
3080 01. | POZO DE VISITA ESPECIAL DE 0.76 A 2.00 MTS.DE ANCHO CON BASE DE MAMPOSTERIA DE PIEDRA BRAZA DE 20 CMS. DE ESPESOR, MURO DE TABICÓN PESADO DE 28 CM. DE ESPESOR ASENTADO CON MORTERO CEM-ARENA 1:5 Y APLANADO PULIDO CON MORTERO CEMENTO ARENA 1:3 AL INTERIOR Y EXTERIOR, ESCALON DE VARILLA LISA Y PLANTILLA DE 10 CM. DE ESP. DE CONCRETO F'C=150 KG/CM2., INCLUYE: EXCAVACION, RELLENO, MATERIALES, DESPERDICIOS, MANO DE OBRA, HERRAMIENTA Y TODO LO NECESARIO PARA SU EJECUCION. I).- DE 2.50 MTS DE PROFUNDIDAD | PZA | 4
3080 02. | POZO DE VISITA ESPECIAL DE 0.76 A 2.00 MTS.DE ANCHO CON BASE DE MAMPOSTERIA DE PIEDRA BRAZA DE 20 CMS. DE ESPESOR, MURO DE TABICÓN PESADO DE 28 CM. DE ESPESOR ASENTADO CON MORTERO CEM-ARENA 1:5 Y APLANADO PULIDO CON MORTERO CEMENTO ARENA 1:3 AL INTERIOR Y EXTERIOR, ESCALON DE VARILLA LISA Y PLANTILLA DE 10 CM. DE ESP. DE CONCRETO F'C=150 KG/CM2., INCLUYE: EXCAVACION, RELLENO, MATERIALES, DESPERDICIOS, MANO DE OBRA, HERRAMIENTA Y TODO LO NECESARIO PARA SU EJECUCION. I).- DE 2.75 MTS DE PROFUNDIDAD | PZA | 5
3080 03. | POZO DE VISITA ESPECIAL DE 0.76 A 2.00 MTS.DE ANCHO CON BASE DE MAMPOSTERIA DE PIEDRA BRAZA DE 20 CMS. DE ESPESOR, MURO DE TABICÓN PESADO DE 28 CM. DE ESPESOR ASENTADO CON MORTERO CEM-ARENA 1:5 Y APLANADO PULIDO CON MORTERO CEMENTO ARENA 1:3 AL INTERIOR Y EXTERIOR, ESCALON DE VARILLA LISA Y PLANTILLA DE 10 CM. DE ESP. DE CONCRETO F'C=150 KG/CM2., INCLUYE: EXCAVACION, RELLENO, MATERIALES, DESPERDICIOS, MANO DE OBRA, HERRAMIENTA Y TODO LO NECESARIO PARA SU EJECUCION. I).- DE 3.00 MTS DE PROFUNDIDAD | PZA | 1
3080 05. | POZO DE VISITA ESPECIAL DE 0.76 A 2.00 MTS.DE ANCHO CON BASE DE MAMPOSTERIA DE PIEDRA BRAZA DE 20 CMS. DE ESPESOR, MURO DE TABICÓN PESADO DE 28 CM. DE ESPESOR ASENTADO CON MORTERO CEM-ARENA 1:5 Y APLANADO PULIDO CON MORTERO CEMENTO ARENA 1:3 AL INTERIOR Y EXTERIOR, ESCALON DE VARILLA LISA Y PLANTILLA DE 10 CM. DE ESP. DE CONCRETO F'C=150 KG/CM2., INCLUYE: EXCAVACION, RELLENO, MATERIALES, DESPERDICIOS, MANO DE OBRA, HERRAMIENTA Y TODO LO NECESARIO PARA SU EJECUCION. I).- DE 3.50 MTS DE PROFUNDIDAD | PZA | 4
3070 10. | POZO DE VISITA ESPECIAL DE 0.76 A 2.00 MTS.DE ANCHO CON BASE DE MAMPOSTERIA DE PIEDRA BRAZA DE 20 CMS. DE ESPESOR, MURO DE TABICÓN PESADO DE 28 CM. DE ESPESOR ASENTADO CON MORTERO CEM-ARENA 1:5 Y APLANADO PULIDO CON MORTERO CEMENTO ARENA 1:3 AL INTERIOR Y EXTERIOR, ESCALON DE VARILLA LISA Y PLANTILLA DE 10 CM. DE ESP. DE CONCRETO F'C=150 KG/CM2., INCLUYE: EXCAVACION, RELLENO, MATERIALES, DESPERDICIOS, MANO DE OBRA, HERRAMIENTA Y TODO LO NECESARIO PARA SU EJECUCION. I).- DE 3.75 MTS DE PROFUNDIDAD | PZA | 2
3070 13 | POZO DE VISITA ESPECIAL DE 0.76 A 2.00 MTS.DE ANCHO CON BASE DE MAMPOSTERIA DE PIEDRA BRAZA DE 20 CMS. DE ESPESOR, MURO DE TABICÓN PESADO DE 28 CM. DE ESPESOR ASENTADO CON MORTERO CEM-ARENA 1:5 Y APLANADO PULIDO CON MORTERO CEMENTO ARENA 1:3 AL INTERIOR Y EXTERIOR, ESCALON DE VARILLA LISA Y PLANTILLA DE 10 CM. DE ESP. DE CONCRETO F'C=150 KG/CM2., INCLUYE: EXCAVACION, RELLENO, MATERIALES, DESPERDICIOS, MANO DE OBRA, HERRAMIENTA Y TODO LO NECESARIO PARA SU EJECUCION. I).- DE 4.50 MTS DE PROFUNDIDAD | PZA | 1
41.17. | POZO DE VISITA ESPECIAL DE 0.76 A 2.00 MTS.DE ANCHO CON BASE DE MAMPOSTERIA DE PIEDRA BRAZA DE 20 CMS. DE ESPESOR, MURO DE TABICÓN PESADO DE 28 CM. DE ESPESOR ASENTADO CON MORTERO CEM-ARENA 1:5 Y APLANADO PULIDO CON MORTERO CEMENTO ARENA 1:3 AL INTERIOR Y EXTERIOR, ESCALON DE VARILLA LISA Y PLANTILLA DE 10 CM. DE ESP. DE CONCRETO F'C=150 KG/CM2., INCLUYE: EXCAVACION, RELLENO, MATERIALES, DESPERDICIOS, MANO DE OBRA, HERRAMIENTA Y TODO LO NECESARIO PARA SU EJECUCION. I).- DE 5.00 MTS DE PROFUNDIDAD | PZA | 1
4001 0525 | POZO ESPECIAL, CON CAJA BASE DE CONCRETO ARMADO HECHO EN OBRA F’C=200 kg/cm2 REFORZADO EN LOSA DE FONDO CON VARILLA #3 @ 20 cm AMBOS SENTIDOS, MUROS CON DOBLE PARRILLA EN SENTIDO HORIZONTAL DEL #4 Y SENTIDO VERTICAL DEL NÚMERO #3 @ 20 cm AMBOS SENTIDOS, EN LOSA CUBIERTA VARILLA #3 @ 20 cm AMBOS SENTIDOS, CHIMENEA MUROS A BASE DE TABICÓN PESADO EN 28 cm DE ESPESOR JUNTEADO CON MORTERO CEMENTO ARENA PROPORCIÓN 1:3, APLANADO PULIDO MORTERO CEMENTO ARENA PROPORCIÓN 1:4 AL INTERIOR Y EXTERIOR DEL POZO, PLANTILLA EN 10 cm DE ESPESOR CON CONCRETO HECHO EN OBRA F’C=100 kg/cm2, ESCALERA MARINA HECHA CON VARILLA DE 1” Ø, INCLUYE: BROCAL Y TAPA DE POLIETILENO, EXCAVACIONES, RELLENOS, CIMBRADO, DESCIMBRADO, HABILITADO Y ARMADO DE ACERO DE REFUERZO, COLADO Y CURADO DE CONCRETO, VIBRADO, ELABORACIÓN MEDIA CAÑA, ACARREOS DEL MATERIAL SOBRANTE. HASTA 5.25 m DE PROFUNDIDAD (VER DETALLE EN PLANO) | PZA | 5
4001 0550 | POZO ESPECIAL, CON CAJA BASE DE CONCRETO ARMADO HECHO EN OBRA F’C=200 kg/cm2 REFORZADO EN LOSA DE FONDO CON VARILLA #3 @ 20 cm AMBOS SENTIDOS, MUROS CON DOBLE PARRILLA EN SENTIDO HORIZONTAL DEL #4 Y SENTIDO VERTICAL DEL NÚMERO #3 @ 20 cm AMBOS SENTIDOS, EN LOSA CUBIERTA VARILLA #3 @ 20 cm AMBOS SENTIDOS, CHIMENEA MUROS A BASE DE TABICÓN PESADO EN 28 cm DE ESPESOR JUNTEADO CON MORTERO CEMENTO ARENA PROPORCIÓN 1:3, APLANADO PULIDO MORTERO CEMENTO ARENA PROPORCIÓN 1:4 AL INTERIOR Y EXTERIOR DEL POZO, PLANTILLA EN 10 cm DE ESPESOR CON CONCRETO HECHO EN OBRA F’C=100 kg/cm2, ESCALERA MARINA HECHA CON VARILLA DE 1” Ø, INCLUYE: BROCAL Y TAPA DE POLIETILENO, EXCAVACIONES, RELLENOS, CIMBRADO, DESCIMBRADO, HABILITADO Y ARMADO DE ACERO DE REFUERZO, COLADO Y CURADO DE CONCRETO, VIBRADO, ELABORACIÓN MEDIA CAÑA, ACARREOS DEL MATERIAL SOBRANTE. HASTA 5.50 m DE PROFUNDIDAD (VER DETALLE EN PLANO) | PZA | 4
40.4377 | CONSTRUCCIÓN DE POZO CAJA DE CONCRETO ARMADO HECHO EN OBRA; LOSA DE FONDO CONCRETO F´C=200KG/CM2 ARMADA CON DOBLE PARRILLA CON VARILLA #4 @20CM AMBOS SENTIDOS; MUROS CONCRETO ARMADO F´C=200KG/CM2 ARMADOS CON DOS PARRILLAS DE VARILLA #3 @20CM; LOSA CUBIERTA CONCRETO F’C=250KG/CM2 ARMADA CON DOBLE PARRILLA DE VARILLA #4 20CM AMBOS SENTIDOS, INCLUYE: LIMPIEZA Y TRAZO DE TERRENO, EXCAVACIONES, RELLENOS, ACARREOS DE MATERIAL SOBRANTE, CIMBRADO, DESCIMBRADO, HABILITADO Y ARMADO DE ACERO DE REFUERZO, COLADO Y CURADO DE CONCRETO, MEDIA CAÑA, ESCALERA MARINA, TAPA Y BROCAL DE PEAD, CINTA PVC PARA JUNTA FRÍA, Y TODO LO NECESARIO PARA SU CONSTRUCCIÓN (VER POZO 36) | PZA | 1
46.137 | ELABORACIÓN DE MORTERO CEMENTO-ARENA PROPORCIÓN 1:3 CON ADITIVO ESTABILIZADOR DE VOLUMEN NO METÁLICO, INCLUYE: REVOLVEDORA, MATERIALES, MANO DE OBRA, HERRAMIENTA, EQUIPO DE SEGURIDAD Y TODO LO NECESARIO PARA SU EJECUCIÓN | M3 | 0.83
SUBTOTAL
BROCALES Y TAPAS DE POLIETILENO PARA POZOS DE VISITA
3115 01 | SUMINISTRO E INSTALACIÓN DE CONTRAMARCO Y BROCAL CON TAPA DE POLIETILENO PARA POZO DE VISITA, COLADO EN REGISTROS Y/O CAJAS. INCLUYE: ACARREOS, AJUSTES Y LO NECESARIO PARA SU CORRECTA COLOCACIÓN. | PZA | 35
40.31 | CONSTRUCCIÓN DE DIAMANTES DE CONCRETO HIDRÁULICO f'c=250 kg/cm², REFORZADO CON MALLA ELECTROSOLDADA 6x6-10/10X, CON MEDIDAS DE 2.00mX2.00m Y HASTA 20 cm DE ESPESOR, INCLUYE: CORTE Y DEMOLICIÓN DE PISO, TERMINADO ESCOBILLADO Y DOBLADOR EN TODO EL PERÍMETRO. | PZA | 1
40.427 | CONSTRUCCIÓN DE ANILLO DE CONCRETO HIDRÁULICO F'C=250 KG/CM², ARMADO CON 3 VARILLAS #3 Y ESTRIBOS EN TRIANGULO DEL #2 @20CM, INCLUYE: MANO DE OBRA, CIMBRADO, DESCIMBRADO, HABILITADO Y ARMADO DE ACERO, CURADO DE CONCRETO. | PZA | 34
SUBTOTAL
SUMINISTROS
8051 10 | TUBO DE PEAD POLIETILENO CORRUGADO DE 36" (91 cm), PARED INTERIOR LISA | ML | 1211.1
S2.8336 | TUBO PREFABRICADO DE CONCRETO REFORZADO SANITARIO DE 36" (91 cm) DE DIÁMETRO Y 2.12 m DE LONGITUD CON RECUBRIMIENTO INTERIOR DE PEAD | ML | 663.4
8020 15 | ANILLO DE NEOPRENO DE 36" | PZA | 145
SUBTOTAL
CONSTRUCCIÓN DE DESARENADOR
PRELIMINARES
1005 01 | LIMPIEZA Y TRAZO DE TERRENO PARA DESPLANTE DE ESTRUCTURAS. | M2 | 83.48
1.4 | LIMPIEZA AL FINAL DE LA OBRA | M2 | 83.48
SUBTOTAL
EXCAVACIONES
1100 02 | EXCAVACIÓN CON MEDIOS MECÁNICOS EN MATERIAL TIPO "B" DE 0.00 A 2.00 MTS DE PROFUNDIDAD INCLUYE: AFINE DE FONDO Y TALUDES DEPOSITANDO EL MATERIAL AL BORDE DE LA EXCAVACIÓN, MANO DE OBRA, HERRAMIENTA, EQUIPO Y TODO LO NECESARIO PARA SU EJECUCIÓN. | M3 | 100.18
1020 02 | EXCAVACIÓN CON MEDIOS MECÁNICOS EN MATERIAL TIPO "C" DE 0.00 A 2.00 MTS DE PROFUNDIDAD INCLUYE: AFINE DE FONDO Y TALUDES DEPOSITANDO EL MATERIAL AL BORDE DE LA EXCAVACIÓN, MANO DE OBRA, HERRAMIENTA, EQUIPO Y TODO LO NECESARIO PARA SU EJECUCIÓN. | M3 | 66.78
1020 04 | EXCAVACIÓN CON MEDIOS MECÁNICOS EN MATERIAL TIPO "B" DE 2.01 A 4.00 MTS DE PROFUNDIDAD INCLUYE: AFINE DE FONDO Y TALUDES DEPOSITANDO EL MATERIAL AL BORDE DE LA EXCAVACIÓN, MANO DE OBRA, HERRAMIENTA, EQUIPO Y TODO LO NECESARIO PARA SU EJECUCIÓN. | M3 | 51.83
5.51 | EXCAVACIÓN CON MEDIOS MECÁNICOS EN MATERIAL TIPO "C" DE 2.01 A 4.00 MTS DE PROFUNDIDAD INCLUYE: AFINE DE FONDO Y TALUDES DEPOSITANDO EL MATERIAL AL BORDE DE LA EXCAVACIÓN, MANO DE OBRA, HERRAMIENTA, EQUIPO Y TODO LO NECESARIO PARA SU EJECUCIÓN. | M3 | 34.55
SUBTOTAL
PLANTILLAS Y RELLENOS
45.802 | PLANTILLA DE CIMENTACIÓN A BASE DE CONCRETO SIMPLE FABRICADO EN OBRA F'C= 150 kg/cm² DE 5 cm DE ESPESOR, INCLUYE: PREPARACIÓN DEL DESPLANTE Y COMPACTACIÓN FINAL. | M2 | 66.05
1131 03 | RELLENO Y COMPACTACIÓN A REBOTE DE PISÓN, EN CAPAS DE 20 cm DE ESPESOR, CON MATERIAL PRODUCTO DE EXCAVACIÓN INCLUYE: EXTRACCIÓN, CRIBADO, CARGA, ACARREOS DENTRO Y FUERA DE LA OBRA, DESPERDICIOS, MANO DE OBRA Y HERRAMIENTA. | M3 | 88.15
1131 01 | RELLENO A VOLTEO, CON MATERIAL PRODUCTO DE EXCAVACIÓN, BANDEADO, INCLUYE: CARRETILLEO Y DESCARGA EN EL SITIO DE LA OBRA, SELECCIÓN DEL MATERIAL, HERRAMIENTAS, MANO DE OBRA Y MANIOBRAS TOTALES. | M3 | 10
SUBTOTAL
ACARREOS
9001 04 | ACARREO DE MATERIALES PRODUCTO DE EXCAVACIONES, INCLUYE: CARGA Y DESCARGA A VOLTEO MEDIO SUELTO. SOBRE CAMINO PLANO, TERRACERIAS, LOMERIO SUAVE REVESTIDO, LOMERIO PRONUNCIADO, PAVIMENTADO. PRIMER KILÓMETRO. | M3 | 101.33
9002 03 | ACARREO DE MATERIALES PRODUCTO DE EXCAVACIONES, INCLUYE: DESCARGA SOBRE CAMINO PLANO, TERRACERIAS, LOMERIO SUAVE REVESTIDO, LOMERIO PRONUNCIADO, PAVIMENTADO. KMS. SUBSECUENTES. | M3/KM | 101.33
SUBTOTAL
CONSTRUCCIÓN DE DESARENADOR
4080 01 | CIMBRA ACABADO COMÚN EN CIMENTACIÓN (ÁREA DE CONTACTO) A BASE DE MADERA DE PINO DE 3era. CLASE, INCLUYE: HABILITADO, CIMBRADO, DESCIMBRADO, TRATAMIENTO DE MADERA, MATERIALES PUESTOS EN OBRA, DESPERDICIOS, MANO DE OBRA, HERRAMIENTA Y LIMPIEZA. | M2 | 410.24
4090 01 | SUMINISTRO, HABILITADO Y ARMADO DE ACERO DE REFUERZO DE FY= 4200 KG/CM2 PARA ESTRUCTURAS, UTILIZANDO VARILLA DE DIÁMETRO VARIADO, INCLUYE: ACARREOS, ELEVACIÓN, MATERIALES PUESTOS EN OBRA, DESPERDICIOS, GANCHOS, TRASLAPES, SILLETAS, MANO DE OBRA, HERRAMIENTA, EQUIPO Y LIMPIEZA. | KG | 4269.17
45.501 | FABRICACIÓN Y COLADO DE CONCRETO CON IMPERMEABILIZANTE CEMENTOSO DE F'C= 200 KG/CM2 PARA ESTRUCTURA DE DESARENADOR, CON TAMAÑO MÁXIMO DEL AGREGADO DE 3/4" ELABORADO EN OBRA CON MÁQUINA REVOLVEDORA INCLUYE: MATERIALES, DESPERDICIOS, ELEVACIÓN, MANO DE OBRA, HERRAMIENTA, EQUIPO, VIBRADO, CURADO Y TODO LO NECESARIO PARA SU EJECUCIÓN. | M3 | 59.22
46.702 | SUMINISTRO Y COLOCACIÓN DE SELLADOR PLÁSTICO EXPANSIVO PREFORMADO PARA JUNTAS FRÍAS ENTRE COLADOS DE CONCRETO PARA ESTRUCTURAS SUJETAS A PRESIÓN DE AGUA PERMANENTE INCLUYE: PREPARACIÓN DE LA SUPERFICIE, SUMINISTRO Y APLICACIÓN DE PRIMARIO, MANO DE OBRA, HERRAMIENTAY TODO LO NECESARIO PARA SU CORRECTA EJECUCIÓN. | ML | 49.06
45.911 | APLANADO PULIDO CON MORTERO CEMENTO ARENA 1:3 CON IMPERMEABILIZANTE EN POLVO INCLUYE: MATERIAL, MANO DE OBRA, DESCARGA, ACARREO, FABRICACIÓN DEL MORTERO Y TERMINADO DE LA SUPERFICIE. HASTA 3.00 M DE ALTURA, DE 2.0 CM DE ESPESOR. | M2 | 14.72
3.662 | CONSTRUCCIÓN DE ESCALONES A BASE DE CONCRETO ARMADO CON VARILLAS DE #3 (3/8") f'c=200 KG/CM2 CON SECCIÓN DE 0.52M DE PERALTE, 0.30M DE HUELLA Y 4.20 LD m, TERMINADO APARENTE, INCLUYE: CIMBRA, ACARREOS Y LO NECESARIO PARA SU CORRECTA CONSTRUCCIÓN. | PZA | 1
SUBTOTAL
CAJAS DE PROTECCIÓN PARA COMPUERTAS
4020 01 | MURO A BASE DE TABIQUE ROJO RECOCIDO DE 7 X 14 X28 CM. DE 14 CMS. DE ESPESOR, ASENTADO CON MORTERO CEMENTO-ARENA 1:5 CON JUNTA DE 1.5 CM DE ESPESOR .TERMINADO COMÚN INCLUYE: RECORTES, PLOMEO, MATERIALES, DESPERDICIOS, ACARREO, MANO DE OBRA, HERRAMIENTA Y TODO LO NECESARIO PARA SU EJECUCIÓN. | M2 | 32.2
45.5.3 | CASTILLOS A BASE DE CONCRETO F'C=150 kg/cm², ARMADO CON 4 VARILLAS 3/8" Y ESTRIBOS DEL #2 @ 20 cm EN SECCIÓN DE 15X15 cm INCLUYE: MATERIALES, CIMBRADO, DESCIMBRADO DESPERDICIOS, ELEVACIÓN, VIBRADO, COLOCACIÓN, MANO DE OBRA, HERRAMIENTA Y TODO LO NECESARIO PARA SU EJECUCIÓN, ACABADO COMÚN. | ML | 38.4
45.504 | CADENA DE CERRAMIENTO, SECCIÓN 15X20 cm CONCRETO F'C=150 kg/cm² UN AGREGADO MÁXIMO DE 3/4 PULG REFORZADA CON 4 VARILLAS No 3 Y ESTRIBOS No 2 A CADA 20 cm INCLUYE CIMBRADO COMÚN Y ACARREO DE MATERIAL A 20 METROS | ML | 21.34
45.7 | LOSA MACIZA DE 10 cm DE ESPESOR A BASE DE CONCRETO REFORZADO FC'= 200 kg/cm² ARMADA CON VARILLA DEL # 3 @ 20 X 20 cm INCLUYE HABILITADO, CIMBRADO, DESCIMBRADO, COLADO, VIBRADO, CURADO, ACARREOS, ELEVACIONES, MATERIAL, MANO DE OBRA Y HERRAMIENTA. | M2 | 17.3
45.9 | APLANADO EN MUROS A REGLA, NIVEL Y PLOMO CON MORTERO CEM-ARENA 1:5 DE 2 CM DE ESPESOR, PROMEDIO. HASTA 3.00 M DE ALTURA | M2 | 69.2
4100 04 | APLANADO DE YESO FUERTE PARA PLAFON CON MUESTRAS A PLOMO Y REGLA CON BOQUILLA, CORTES DIAMANTE, BUÑAS A UNA ALTURA DE 0.00 A 3.00 MTS. INCLUYE MATERIAL, HERRAMIENTA Y MANO DE OBRA | M2 | 14.02
7004 01 | PINTURA VINÍLICA LAVABLE DE MARCA Y LÍNEA INDICADA EN PROYECTO Y/O SUPERVISIÓN EN MUROS APLANADOS CON MORTERO EN ACABADO RÚSTICO Y/O RUGOSO, INCLUYE: SELLADOR VINÍLICO, PLASTE, PREPARACIÓN DE LA SUPERFICIE, LIMPIEZA, ANDAMIAJE, MATERIALES, DESPERDICIOS, MANO DE OBRA, HERRAMIENTA Y TODO LO NECESARIO PARA SU EJECUCIÓN. | M2 | 66.8
46.01 | IMPERMEABILIZACIÓN EN LOSAS A BASE DE UNA CAPA DE PRIMER, UNA DE ASFALTO, UNA DE MEMBRANA DE REFUERZO, UNA CAPA DE COLOR ACABADO TERRACOTA, DE MARCA Y CALIDAD RECONOCIDA POR LA SECRETARÍA, INCLUYE: TODO LO NECESARIO PARA SU EJECUCIÓN. | M2 | 17.3
46.3042 | SUMINISTRO Y COLOCACIÓN DE PUERTA 1.20 X 2.00 M DE MATERIAL TUBULAR DEL NUMERO 18 INCLUYE: COLOCACIÓN DE CHAPA, DUELA, PINTURA ESMALTE Y ACARREOS . | PZA | 2
SUBTOTAL
COLOCACIÓN DE REJILLA TIPO IRVING Y COMPUERTAS
46.3511 | SUMINISTRO Y COLOCACIÓN DE ANCLAS PARA FIJAR ÁNGULO DE 3/16"x1 1/4", INCLUYE: EQUIPO, ACARREOS, FIJACIÓN, PINTURA ANTICORROSIVA, MATERIALES, MANO DE OBRA, ASÍ COMO TODO LO NECESARIO PARA SU CORRECTA EJECUCIÓN. | PZA | 50
46.376 | SUMINISTRO, HABILITADO Y COLOCACIÓN DE MARCO Y CONTRAMARCO DE ÁNGULO 3/16"x1 1/4" PARA RECIBIR ESTRUCTURA, INCLUYE: GANCHOS PARA ASEGURAR CON CANDADO, EQUIPO, ACARREOS, FIJACIÓN, PINTURA ANTICORROSIVA, MATERIALES, MANO DE OBRA, ASÍ COMO TODO LO NECESARIO PARA SU CORRECTA EJECUCIÓN. | KG | 216.48
46.389 | SUMINISTRO Y COLOCACIÓN DE REJILLA TIPO IRVING DE ACERO GALVANIZADO TIPO IS-05 DE 3/16"x1 1/4" 90CM DE ANCHO, ACABADO GALVANIZADO, INCLUYE: MATERIALES, MANO DE OBRA, ASÍ COMO TODO LO NECESARIO PARA SU CORRECTA EJECUCIÓN. | M2 | 20.52
S1061 | CANDADO DE ALTA SEGURIDAD ACERO SÓLIDO 51 MM | PZA | 6
46.631 | SUMINISTRO E INSTALACIÓN DE COMPUERTA DE ACERO INOXIDABLE DESLIZANTE MURAL TIPO EIN, MODELO VCU-SS-304-M, INCLUYE: FLETES, PUESTA EN OBRA, INSTALACIÓN, HABILITADO, MANO DE OBRA, MATERIALES, EQUIPO DE SEGURIDAD Y TODO LO NECESARIO PARA SU CORRECTA INSTALACIÓN | PZA | 4
SUBTOTAL
SUBTOTAL DESARENADOR
SUBTOTAL
16 % IVA
TOTAL
(IMPORTE TOTAL CON LETRA)

## RES
GOBIERNO DEL ESTADO DE ZACATECAS
No. Licitación: | EO-932063953-SOP047-2025
Obra: | REHABILITACIÓN DE COLECTOR SANITARIO EN GUADALUPE, LOCALIDAD LA ZACATECANA, ASENTAMIENTO LA ZACATECANA ZAP 174a CON 1874.50 ML PARA BENEFICIO DE LOS HABITANTES.
Localidad: | LA ZACATECANA
Municipio: | GUADALUPE, ZAC.
RESUMEN DEL PRESUPUESTO
| Concepto |  | Importe
0
CONSTRUCCION DE COLECTOR
PRELIMINARES
CORTE Y DEMOLICIONES DE PISOS
REPOSICIÓN DE PISOS
EXCAVACIONES
PLANTILLAS
ACARREOS
INSTALACIÓN Y PRUEBA DE TUBERÍA DE PVC SANITARIO
POZOS DE VISITA
BROCALES Y TAPAS DE POLIETILENO PARA POZOS DE VISITA
SUMINISTROS
SUBTOTAL COLECTOR
CONSTRUCCION DE DESARENADOR
PRELIMINARES
EXCAVACIONES
PLANTILLAS Y RELLENOS
ACARREOS
CONSTRUCCIÓN DE DESARENADOR
CAJAS DE PROTECCIÓN PARA COMPUERTAS
COLOCACIÓN DE REJILLA TIPO IRVING Y COMPUERTAS
SUBTOTAL DESARENADOR
SUBTOTAL
16 % IVA
TOTAL
(IMPORTE TOTAL CON LETRA)