## CAT
GOBIERNO DEL ESTADO DE ZACATECAS
No. Licitación: | EO-932063953-SOP050-2025
Obra: | REHABILITACIÓN DE LA UNIDAD DEPORTIVA BENITO JUÁREZ, PARA IMPULSAR EL DESARROLLO DE LOS DEPORTISTAS ZACATECANOS. (CANCHA DE FUTBOL CAMPO 1)
Localidad: | ZACATECAS
Municipio: | ZACATECAS
CATALOGO DE CONCEPTOS
Código | Concepto | Unidad | Cantidad | P. Unitario | P. Unitario con letra | Importe
CANCHA "F" UD. BENITO JUÁREZ
RETIROS Y DESMANTELAMIENTOS
0106UDBJ1 | RETIRO DE CAUCHO Y ARENA SILICA EXISTENTE EN CANCHA. INCLUYE: MANO DE OBRA, HERRAMIENTA Y TODO LO NECESARIO PARA SU EJECUCIÓN. | KG | 15015.78
00100001 | DESMANTELAMINETO DE PASTO SINTÉTICO SIN RECUPERACIÓN. INCLUYE: MANO DE OBRA, ACARREOS LOCALES, HERRAMIENTA, LIMPIEZA Y TODO LO NECESARIO PARA SU EJECUCIÓN. | M2 | 5005
00100002GEO | DESMANTELAMINETO DE GEOMEMBRANA DAÑADA SIN RECUPERACIÓN CON PRECAUCIÓN Y CONSERVACIÓN DE LA SUPERFICIE BASE. INCLUYE: MANO DE OBRA, ACARREOS LOCALES, HERRAMIENTA, LIMPIEZA Y TODO LO NECESARIO PARA SU EJECUCIÓN. | M2 | 1925
TOTAL RETIROS Y DESMANTELAMIENTOS
PRELIMINARES
01033015A | TRAZO DE TERRENO PLANO EN UNA ÁREA MAYOR A 1200 M2, ESTABLECIENDO EJES DE REFERENCIA Y BANCOS DE NIVEL. INCLUYE: MATERIAL, MANO DE OBRA, EQUIPO, HERRAMIENTA Y TODO LO NECESARIO PARA SU EJECUCIÓN. | M2 | 7700
01000055 | ACARREO EN CAMIÓN DE VOLTEO HACIA DENTRO Y/O FUERA DE LA OBRA, HASTA UNA DISTANCIA DE 10.00 KM, CARGADO A MANO. INCLUYE: MANO DE OBRA Y HERRAMIENTA. | M3 | 216
TOTAL PRELIMINARES
PISOS
06380 | SUMINISTRO Y COLOCACIÓN DE MEMBRANA GEOTEXTIL PAVITEX DE 2 MM DE ESPESOR Y UN PESO DE 200 GR/M2, O SIMILAR EN ESPECIFICACIONES TECNICAS, CALIDAD Y COSTO. INCLUYE: PREPARACIÓN DE LA SUPERFICIEINSTALACIÓN, MATERIAL, MANO DE OBRA, EQUIPO Y HERRAMIENTA. P.U.O.T. | M2 | 1925
23100004AUD | RIEGO DE IMPREGNACIÓN A BASE DE EMULSIÓN ASFALTICA CATIONICA EN UNA CAPA CON PROPORCION DE 1.2 L/M2. INCLUYE: MATERIAL, EQUIPO, MANO DE OBRA, HERRAMIENTA Y TODO LO NECESARIO PARA SU EJECUCIÓ. | M2 | 9625
1706600010PS | SUMINISTRO Y COLOCACIÓN DE PASTO SINTÉTICO MARCA SPORTMASTER MODELO MONOFILAMENTO DUAL II. ALTURA 50MM Y PESO 1100 G/M2. FABRICADO CON FIBRA MF DBII 9,900 DENIERS. ESTABILIZADO CON PROTECCIÓN UV CONTRA RAYOS ULTRAVIOLETA. DOBLE BASE REFORZADA DURABAC ULTRA. PASTO Y FABRICANTE CUMPLEN CON CERTIFICACIÓN ISO 9000, ISO 14000 Y SHAW QUALITY SYSTEMS. INCLUYE: SUMINISTRO, INSTALACIÓN DE PASTO, LÍNEA BLANCA PARA TRAZO OFICIAL, ARENA, CAUCHO, TRANSPORTE Y PEGAMENTO. CON 9 AÑOS DE GARANTÍA. INSTALACIÓN: EL MÉTODO DE INSTALACIÓN DEBERÁ SER COSIDO A MANO CON HILO ACERADO TIPO DURA LIFE, PEGADO CON TURFGLUE PARA GARANTIZAR QUE NO SE DESPEGUE CON LA RADIACIÓN SOLAR. SPORTMASTER CUENTA CON CERTIFICACIÓN VIGENTE DE LABOSPORT EN COLOCACIÓN DE PASTO SINTÉTICO. LABOSPORT ES UN LABORATORIO INTERNACIONAL ACREDITADO Y AVALADO EN PRUEBAS DE PASTO SINTÉTICO DEPORTIVOS RECONOCIDOS POR INSTITUCIONES DE PRESTIGIO COMO LA FIFA Y MLB. INCLUYE: MANO DE OBRA, MATERIALES, HERRAMIENTA, EQUIPO, FLETE Y TODO LO NECESARIO PARA SU EJECUCIÓN. | M2 | 7700.4
TOTAL PISOS
TOTAL CANCHA "F" UD. BENITO JUÁREZ
SUBTOTAL
16 % IVA
TOTAL
(IMPORTE TOTAL CON LETRA)

## RES
GOBIERNO DEL ESTADO DE ZACATECAS
No. Licitación: | EO-932063953-SOP050-2025
Obra: | REHABILITACIÓN DE LA UNIDAD DEPORTIVA BENITO JUÁREZ, PARA IMPULSAR EL DESARROLLO DE LOS DEPORTISTAS ZACATECANOS. (CANCHA DE FUTBOL CAMPO 1)
Localidad: | ZACATECAS
Municipio: | ZACATECAS
RESUMEN DEL PRESUPUESTO
| Concepto |  | Importe
0
CANCHA "F" UD. BENITO JUÁREZ
RETIROS Y DESMANTELAMIENTOS
PRELIMINARES
PISOS
TOTAL CANCHA "F" UD. BENITO JUÁREZ
SUBTOTAL
16 % IVA
TOTAL
(IMPORTE TOTAL CON LETRA)