## PRESUPUESTO
|  | Licitación estatal número: INZACE-932045994-E68-2025 |  |  |  | Documento A21
DESCRIPCION GENERAL DE LOS TRABAJOS: CONSTRUCCIÓN DE COMEDOR, REHABILITACIÓN DE UN AULA Y OBRA EXTERIOR EN EL JARDÍN DE NIÑOS "VICTOR MANUEL GARCÍA ORTEGA" CLAVE 32DJN0675J, GUADALUPE, ZAC.
RAZÓN SOCIAL DEL LICITANTE:
**EN ESTE RECUADRO COLOCAR RAZON SOCIAL DE LICITANTE, BORRAR ESTE TEXTO**
Clave | Concepto | Unidad | Cantidad | Precio Unitario con letra | Precio Unitario | Importe
PARTIDA 1 | EDIFICIO
CONSTRUCCION DE COMEDOR ESTRUCTURA METALICA DE 8.00X12.00 M
Subpartida | 00 PRELIMINARES
6055 | DESMANTELAMIENTO DE JUEGOS INFANTILES A BASE DE TUBULAR DE HERRERIA TALES COMO COLUMPIOS Y RESBALADILLAS, SIN RECUPERACION, INCLUYE: MANO DE OBRA, HERRAMIENTA Y EQUIPO, DEMOLICIONES LOCALES DE SUS BASES, CORTES, DESMONTAJE, ACARREOS Y ELEVACIONES, RETIRO DEL JUEGO INFANTIL FUERA DE OBRA, LIMPIEZA DEL AREA DE TRABAJO Y TODO LO NECESARIO PARA SU CORRECTA EJECUCION, P.U.O.T. | PZA | 3
11066 | EXTRACCIÓN DE RAIZ Y DE ARBOL DE UNA ALTURA DE 8.00 - 10.00 M.; INCLUYE ACARREO DEL MATERIAL NO UTILIZABLE FUERA DE LA OBRA. | PZA | 2
SUBTOTAL
Subpartida | 01 CIMENTACION
11064 | TRAZO Y NIVELACIÓN DEL TERRENO ( ÁREA DE EDIFICIOS); INCLUYE: LOCALIZACIÓN DE BANCOS DE NIVEL. | M2 | 134.19
11074 | EXCAVACIÓN A MANO EN TERRENO INVESTIGADO EN OBRA CUALQUIER PROFUNDIDAD, INCLUYE: AFINE DE TALUD, AFINE DE FONDO, TRASPALEO, RETIRO DE MATERIAL INESTABLE, RETIRO DE MATERIAL ORGANICO, MANO DE OBRA, HERRAMIENTA, EQUIPO, ACARREO DENTRO Y FUERA DE LA OBRA DE MATERIAL NO UTILIZABLE. | M3 | 25.39
11075 | EXCAVACIÓN CON MAQUINA CUALQUIER TIPO DE TERRENO INVESTIGADO EN OBRA, A CUALQUIER PROFUNDIDAD, INCLUYE: AFINE DE TALUD, ACARREO DEL MATERIAL DENTRO Y FUERA DE LA OBRA; HERRAMIENTA Y EQUIPO. | M3 | 17.57
11101 | PLANTILLA DE CONCRETO HECHO EN OBRA CON REVOLVEDORA, CONCRETO CON RESISTENCIA F'C= 100 KG/CM2, DE 6 CM DE ESPESOR T.M.A. 19 MM., INCLUYE: PREPARACION DE SUPERFICIE, HUMEDECIDO DEL AREA DE DESPLANTE, NIVELACION, ELABORACIÓN, VACIADO, CURADO, ACARREO, MATERIALES, HERRAMIENTA, EQUIPO Y MANO DE OBRA. | M2 | 61.9
11121 | RELLENO COMPACTADO, CON MATERIAL PRODUCTO DE EXCAVACIÓN, COMPACTACIÓN CON MEDIOS MECÁNICOS (BAILARINA), EN CAPAS DE 15 CM. DE ESPESOR, AL 90 % DE LA PRUEBA PROCTOR; INCLUYE: SELECCION DE MATERIAL, EQUIPO, MANO DE OBRA, HERRAMIENTA, HUMEDECIDO DEL MATERIAL PARA SU HOMOGENIZACIÓN (HUMEDAD OPTIMA) Y ACARREO DENTRO DE LA OBRA. | M3 | 46.56
11131 | SUMINISTRO, RELLENO COMPACTADO CON MATERIAL DE BANCO (TEPETATE), COMPACTACIÓN EN CAPAS DE 15 CM. DE ESPESOR CON MEDIOS MECÁNICOS (COMPACTADOR MANUAL), AL 90 % DE PRUEBA PROCTOR; INCLUYE: EXTRACCION Y ACARREOS DEL MATERIAL DE BANCO; EQUIPO, HERRAMIENTA, HUMEDECIDO DEL MATERIAL PARA SU HOMOGENIZACION (HUMEDAD OPTIMA) Y MANO DE OBRA. | M3 | 46.08
12016 | CONCRETO F'C= 250 KG/CM2 EN CIMENTACIÓN, T.M.A. 19 MM., ELABORADO CON MAQUINA REVOLVEDORA, INCLUYE: MATERIALES, ELABORACION, COLOCACION, ACARREOS, DESPERDICIOS, VIBRADO, CURADO, MANO DE OBRA, HERRAMIENTA, EQUIPO Y PRUEBAS DE LABORATORIO. | M3 | 12.52
12021 | CIMBRA PARA ELEMENTOS DE CONCRETO EN CIMENTACION CON MADERA DE PINO DE TERCERA, ACABADO COMUN, INCLUYE: PREPARACION DE MADERA CON DESMOLDANTE, CLAVOS, DESPERDICIOS, USOS DE MADERA, CORTES, NIVELACION, TRAZO, MATERIALES, MANO DE OBRA, HERRAMIENTA, CIMBRADO Y DESCIMBRADO; Y TODO LO NECESARIO QUE GARANTICE LA CORRECTA GEOMETRIA, NIVELACION, ALINEACION Y ACABADO DEL ELEMENTO DE CONCRETO. | M2 | 82.35
12032 | SUMINISTRO, HABILITADO Y COLOCACION DE ACERO DE REFUERZO DEL No. 2 (ALAMBRON) PARA ELEMENTOS DE CONCRETO EN CIMENTACION, F'Y=2530 KG/CM2, INCLUYE: ARMADO, GANCHOS, CORTES, DOBLECES, DESPERDICIOS, AMARRES, ALAMBRE RECOCIDO, ACARREOS, MATERIALES, MANO DE OBRA Y HERRAMIENTA. | KG | 104.17
12034 | SUMINISTRO, HABILITADO Y COLOCACION DE ACERO DE REFUERZO DE DIÁMETRO No. 3, PARA ELEMENTOS DE CONCRETO EN CIMENTACION, F'Y=4200 KG/CM2, INCLUYE: ARMADO, TRASLAPES, GANCHOS, CORTES, DOBLECES, DESPERDICIOS, AMARRES, ALAMBRE RECOCIDO, ACARREOS, MATERIALES, MANO DE OBRA Y HERRAMIENTA. | KG | 223.96
12035 | SUMINISTRO, HABILITADO Y COLOCACION DE ACERO DE REFUERZO DE DIÁMETRO No. 4, PARA ELEMENTOS DE CONCRETO EN CIMENTACION, F'Y=4200 KG/CM2, INCLUYE: ARMADO, TRASLAPES, GANCHOS, CORTES, DOBLECES, DESPERDICIOS, AMARRES, ALAMBRE RECOCIDO, ACARREOS, MATERIALES, MANO DE OBRA Y HERRAMIENTA. | KG | 339.93
12036 | SUMINISTRO, HABILITADO Y COLOCACION DE ACERO DE REFUERZO DE DIÁMETRO No. 5, PARA ELEMENTOS DE CONCRETO EN CIMENTACION, F'Y=4200 KG/CM2, INCLUYE: ARMADO, TRASLAPES, GANCHOS, CORTES, DOBLECES, DESPERDICIOS, AMARRES, ALAMBRE RECOCIDO, ACARREOS, MATERIALES, MANO DE OBRA Y HERRAMIENTA. | KG | 142.28
12051 | ELABORACION DE CIMENTACIÓN A BASE DE PIEDRA DE LA REGIÓN ASENTADA CON MORTERO CEMENTO-ARENA PROPORCION 1:5, SECCIONES DE ACUERDO A PLANO DE CIMENTACION, INCLUYE: RELLENADO DE HUECOS PERFECTAMENTE CON EL MORTERO, HUMEDECIDO DE PIEDRAS Y SUPERFICIE DE DESPLANTE, MATERIALES, ACARREOS, DESPERDICIOS, LIMPIEZA DE PIEDRA, CORTES, NIVELES, TRAZADO, OBRAS AUXILIARES, MANO DE OBRA Y HERRAMIENTA. | M3 | 4.51
31009 | CADENA O CASTILLO DE CONCRETO F´C=150 KG/CM2 SECCION DE 14X15 CM ARMADA CON 4 VARILLAS DEL No. 3, FY=4200 KG/CM2, ESTRIBOS DEL No. 2 A CADA 15 CM., INCLUYE: CIMBRA COMUN, HABILITADO DE ACERO, TRASLAPES, GANCHOS, DOBLECES, CRUCES DE VARILLAS, COLADO, HASTA UNA ALTURA DE 6.00 M, DESCIMBRADO, ACARREOS, DESPERDICIOS, MATERIALES, MANO DE OBRA Y HERRAMIENTA. | ML | 12.44
2324208 | SUMINISTRO Y COLOCACION DE ANCLA DE FIERRO REDONDO DE 5/8" DE DIAMETRO CON UN DESARROLLO DE 0.75 M, ATORNILLADA A PLACA BASE DE ACERO, CON 10 MM DE CUERDA ESTANDAR EN AMBOS EXTREMOS, INCLUYE: NIVELACION, PLOMEO, CUERDAS, RONDANAS, TUERCAS, SOLDADURA, HERRAMIENTA, DEMOLICIONES, PINTURA PRIMARIA, MANO DE OBRA, MATERIALES, HERRAMIENTA Y TODO LO NECESARIO PARA SU CORRECTA EJECUCION. (VER DETALLE DE PLANO) | PZA | 52
92005 | SUMINISTRO Y COLOCACION DE ESTABILIZADOR DE VOLUMEN ENTRE LA CORONA DE LA COLUMNA Y LA PLACA PRINCIPAL DE ASIENTO, APLICADO UNA VEZ QUE SE HAYA ALINEADO, INCLUYE: MATERIALES, MANO DE OBRA, HERRAMIERTNA Y TODO LO NECESARIO PARA SU CORRECTO FUNCIONAMIENTO. | M3 | 0.05
SUBTOTAL
Subpartida | 02 ESTRUCTURA
251001 | SUMINISTRO Y COLOCACION DE TAPAJUNTA PARA TUBO DE 3"X3" DEKTITE O EQUIVALENTE EN CUANTO A ESPECIFICACIONES TÉCNICAS, CALIDAD, DURACIÓN Y GARANTÍA DE SERVICIO QUE EL DE LA MARCA DE REFERENCIA, INCLUYE: MATERIALES DE FIJACION, MANO DE OBRA, HERRAMIENTA Y TODO LO NECESARIO PARA SU CORRECTO FUNCIONAMIENTO. | PZA | 4
21020 | SUMINISTRO, COLOCACION, MONTAJE, NIVELACION, PLOMEO Y SOLDADO DE ESTRUCTURA METALICA (PERFILES ESTRUCTURALES), INCLUYE: SOLDADURA, EQUIPO, CORTES, DESPERDICIOS, ACARREOS, ELEVACION, CONEXIONES, ANCLAJE, PRIMARIO ROJO, PINTURA DE ESMALTE, GASTOS DE TALLER, FLETES, MATERIALES, MANO DE OBRA Y HERRAMIENTA. | KG | 5293.83
23005-1 | SUMINISTRO DE CUBIERTA Y FALDON TIPO SANDWICH, DE 1 1/2" DE ESPESOR, CON POLIURETANO EXPANDIDO Y LAMINA GALVANIZADA PREPINTADA A FUEGO 2 CARAS CAL. 26/26 INCLUYE: SUMINISTRO DE CABALLETE, TAPAGOTERO, TAPAJUNTAS, PLACAS DE FIJACIÓN Y PIJAS AUTORROSCANTES, FLETES HASTA EL LUGAR DE LA OBRA Y ACARREO HASTA EL LUGAR DE SU ALMACENAJE PARA SU POSTERIOR COLOCACION. | M2 | 137.34
23005-2 | COLOCACION DE CUBIERTA Y FALDON TIPO SANDWICH, DE 1 1/2" DE ESPESOR, CON POLIURETANO EXPANDIDO Y LAMINA GALVANIZADA PREPINTADA A FUEGO 2 CARAS CAL. 26/26, INCLUYE: COLOCACION DE CABALLETE, TAPAGOTERO, TAPAJUNTAS, PLACAS DE FIJACIÓN Y PIJAS AUTORROSCANTES; MATERIALES NECESARIOS PARA LA CORRECTA INSTALACION, ANDAMIOS, MANIOBRAS Y ACARREOS DENTRO DE LA OBRA. | M2 | 137.34
SUBTOTAL
Subpartida | 03 ALBAÑILERIA Y ACABADOS
161052 | SUMINISTRO Y COLOCACION DE TABLACEMENTO (DUROCK O SIMILAR EN CALIDAD, ESPECIFICACIONES, CALIDAD Y DURABILIDAD) DE 13 MM DE ESPESOR, A UNA CARA, FIJADO A ESTRUCTURA HASTA UNA ALTURA DE 8.00 M, INCLUYE: MATERIAL DE FIJACION, RESANES CON CEMENTO FLEXIBLE, CINTA DE REFUERZO EXTERIOR DE NYLON, TORNILLO ROSCANTE, ESQUINEROS, ANDAMIOS Y TODO LO NECESARIO PARA SU CORRECTA EJECUCION. | M2 | 12.99
161053 | SUMINISTRO Y COLOCACION DE TABLACEMENTO (DUROCK O SIMILAR EN CALIDAD, ESPECIFICACIONES, CALIDAD Y DURABILIDAD) DE 13 MM DE ESPESOR, A DOS CARAS, FIJADO A ESTRUCTURA HASTA UNA ALTURA DE 8.00 M, INCLUYE: MATERIAL DE FIJACION, RESANES CON CEMENTO FLEXIBLE, CINTA DE REFUERZO EXTERIOR DE NYLON, TORNILLO ROSCANTE, ESQUINEROS, ANDAMIOS Y TODO LO NECESARIO PARA SU CORRECTA EJECUCION. | M2 | 136.44
31329 | FIRME DE CONCRETO F'C= 150 KG/CM2 DE 10 CM. INCLUYE: COLADO DE CONCRETO TERMINADO A VUELTA DE PLANA | M2 | 89.89
31200 | SUMINISTRO, HABILITADO Y ARMADO DE REFUERZO CON MALLA ELECTROSOLDADA 6/6-10/10 EN PISOS, MUROS, ELEMENTOS ESTRUCTURALES, INCLUYE: TRASLAPES, ANCLAJES, FIJACION, CORTES, DESPERDICIOS, ACARREOS, MATERIALES, MANO DE OBRA Y HERRAMIENTA. | M2 | 89.89
31220 | PISO DE CONCRETO F'C= 150 KG/CM2 DE 10 CM ESPESOR ACABADO PULIDO O RAYADO CON BROCHA DE PELO; LOSAS 3.00X3.00 M. JUNTAS FRIAS ACABADO CON VOLTEADOR, INCLUYE: PREPARACION DE LA SUPERFICIE, HUMEDECIDO DEL AREA DE DESPLANTE, NIVELACION, MUESTRAS DE PISO PARA MARCAR NIVELES, REGLEADO PARA DEJAR NIVELADO EL PISO, CIMBRA DONDE SE REQUIERA, MANO DE OBRA, HERRAMIENTA Y MATERIALES. | M2 | 13.23
250248 | JUNTA DE CONTRACCION EN PISO DE 6 MM DE ANCHO POR 2.5 CM DE PROFUNDIDAD, FORMAR UNA RANURA INICIAL DE 3MM A 2.5 CM, DESPUES FORMAR RANURA ADICIONAL DE 3 MM COLOCAR BACKER-ROD (COLA DE RATA) Y SELLAR CON SONOLASTIC SL1 Ó EQUIVALENTE EN CUANTO A ESPECIFICACIONES TÉCNICAS, CALIDAD, DURACIÓN Y GARANTÍA DE SERVICIO QUE EL DE LA MARCA DE REFERENCIA. INCLUYE: MATERIALES, MANO DE OBRA, HERRAMIENTA, EQUIPO Y TODO LO NECESARIO PARA SU CORRECTA EJECUCUION. | ML | 65.85
38027 | LOSA PARA RECIBIR VERTEDERO O LAVABO OVALIN A BASE DE CONCRETO F'C=200 KG/CM2, DE 10 CM DE ESPESOR, ARMADA CON VARILLAS No. 3 A CADA 15 CM EN AMBOS SENTIDOS, ACABADO CON RECUBRIMIENTO DE CERAMICA, INCLUYE: CIMBRA, DESCIMBRADO, COLADO, ACARREOS, DESPERDICIOS, CORTES, PEGAZULEJO, EMBOQUILLADO, MATERIALES, MANO DE OBRA HERRAMIENTA Y EQUIPO, SEGUN PLANO 69/6, P.U.O.T. | M2 | 1.4
31229 | SUMINISTRO Y COLOCACION DE ZOCLO DE LOSETA CERAMICA ESMALTADA, COLOR INDICADO POR LA SUPERVISION, DE PRIMERA CALIDAD DE 10 X 31.5, 10X50, 10X60.5 Ó 10X43.2 CM. (PEI V, ETT1 Ó TTM A) ASENTADO CON PEGAPISO ADECUADO AL TIPO DE PISO, INCLUYE: BOQUILLA DE COLOR DE 1/4" CON SELLADOR INTEGRADO, CORTES, DESPERDICIOS, ACARREOS, TRAZO, MATERIALES, MANO DE OBRA, HERRAMIENTA Y LIMPIEZA. | ML | 60.52
31278 | SUMINISTRO Y COLOCACION DE PISO DE LOSETA CERAMICA ESMALTADA COLOR INDICADO POR LA SUPERVISION, DE PRIMERA CALIDAD EN FORMATO DE 43.2X43.2, 31.5X31.5, 50X50 Ó 60.5X60.5 CM, USO COMERCIAL TRAFICO INTENSO (PEI V, ETT1 O TTM A), ASENTADO CON ADHESIVO ADECUADO AL TIPO DE PISO, INCLUYE: BOQUILLA DE COLOR DE 1/4" CON SELLADOR INTEGRADO, TRAZO, NIVELES, MATERIALES, MANO DE OBRA, HERRAMIENTA, CORTES, DESPERDICIOS, ACARREOS Y LIMPIEZA. | M2 | 89.89
31284 | SUMINISTRO Y COLOCACION DE RECUBRIMIENTO DE CERAMICA DE COLOR Y MODELO INDICADO POR SUPERVISION DE PRIMERA CALIDAD DE 30X45 Ó DE 30X60 CM, ASENTADO CON ADHESIVO PARA RECUBRIMIENTO Y EMBOQUILLADO CON BOQUILLA SIN ARENA, INCLUYE: REMATES Y CORTES A 45º, DESPERDICIOS, ACARREOS, MATERIALES, MANO DE OBRA Y HERRAMIENTA. | M2 | 12.21
31326 | FORJADO DE NARIZ EN BANQUETAS, SECCION 10X10 CM, INCLUYE: UNICAMENTE CIMBRA DE MADERA DE 3era, TRIPLAY DE PINO DE 16 mm, CHAFLÁN DE 1", GOTERO DE 1", CLAVOS, ALAMBRE RECOCIDO, DESMOLDANTE PARA CIMBRA, CORTES, DESPERDICIOS, MANO DE OBRA, HERRAMIENTA, Y ARMADO CON UNA VARILLA LONGITUDINAL DE 3/8" DE DIAMETRO Y BASTONES PARA ANCLAJE DE VARILLA DE 3/8" DE DIAMETRO A CADA 25 CM DE SEPARACION, DE ACUERDO A PROYECTO. | ML | 14.76
34002 | SUMINISTRO Y APLICACIÓN DE PINTURA VINÍLICA LAVABLE QUE CUMPLA CON LAS NORMAS NOM-003-SSA1-2006, NMX-C-425-ONNCCE-2004, NMX-C-427-ONNCCE-2003, NMX-C-429-ONNCCE-2003, NMX-C-456-ONNCCE-2007, EN MUROS Y COLUMNAS TRABAJO TERMINADO, HASTA DEJAR COLOR HOMOGÉNEO, INCLUYE: PREPARACIÓN DE SUPERFICIE, ANDAMIOS, LIMPIEZA DE SUPERFICIE, PROTECCIÓN DE SUPERFICIES ADYACENTES, DELIMITAR SUPERFICIE A PINTAR, PROTECCIÓN DE PISOS PARA NO DEJAR MANCHAS, AGUA POTABLE PARA LA DILUCIÓN DE PINTURA, SELLADOR, REBABEO Y PLASTE DONDE SE REQUIERA Y TODO LO NECESARIO PARA SU CORRECTA EJECUCIÓN | M2 | 141.69
2323182 | SUMINISTRO, COLOCACION Y CONEXION DE CAMPANA PARA EXTRACCION DE HUMO EN COCINA A BASE DE LAMINA GALVANIZADA CAL. 20 DE 2.20 X 0.92 M CON TIRO DE 0.30X0.20X1.50 M, INCLUYE: FABRICACION, ACARREO FIJACION, SELLADO EN PASO DE LOSA, MATERIALES, MANO DE OBRA, HERRAMIENTA Y TODO LO NECESARIO PARA SU CORRECTO FUNCIONAMIENTO. | PZA | 1
250247 | CONSTRUCCION DE BROCAL PARA TIRO DE CAMPANA DE EXTRACCION DE HUMO EN AZOTEA DE 0.30 X 0.20 M DE CLARO LIBRE Y DE 0.40 M DE ALTURA EN PROMEDIO A BASE DE ESTRUCTURA METALICA DE PTR 1X1" Y LAMINA LISA CAL. 26, INCLUYE:MATERIALES, MANO DE OBRA, HERRAMIENTA, EQUIPO Y TODO LO NECESARIO PARA SU CORRECTA EJECUCION. | PZA | 1
37005 | LIMPIEZA DE PISO DE CONCRETO, MOSAICO, PASTA, CERAMICA, ETC. CON CEPILLO, AGUA Y ACIDO MURIATICO, INCLUYE: ACARREOS, MATERIALES, MANO DE OBRA Y HERRAMIENTA. | M2 | 103.12
37030 | LIMPIEZA DE VIDRIOS Y TABLETAS POR AMBAS CARAS, INCLUYE: AGUA, JABON, LIMPIEZA DE SUPERFICIES ADYACENTES, MATERIALES, MANO DE OBRA Y HERRAMIENTA. | M2 | 14.32
SUBTOTAL
Subpartida | 04 CANCELERIA
41195 | SUMINISTRO, COLOCACION Y FIJACION DE CANCELERIA DE ALUMINIO ANODIZADO NATURAL LINEA 2", CRISTAL FLOTADO FILTRASOL 6 MM COLOR HUMO, INCLUYE: SEGUROS, REPIZON DE ALUMINIO DE L= 15CM; SELLADO CON SILICON, HERRAJES, ACARREOS, TORNILLOS, TAQUETES, MATERIAL, MANO DE OBRA, HERRAMIENTA Y TODO LO NECESARIO PARA SU CORRECTO FUNCIONAMIENTO, SEGUN PLANO | M2 | 14.32
250249 | SUMINISTRO Y COLOCACION DE CANCELERIA DE ALUMINIO ANODIZADO FABRICADO CON PERFILES COMERCIALES DE PRIMERA DE 3", CRISTAL FILTRASOL DE 6 MM.COLOR HUMO, INCLUYE: JALADERAS, SELLADO CON SILICON EN JUNTAS, DOS BISAGRAS HIDRAULICAS JACKSON Ó EQUIVALENTE EN CUANTO A ESPECIFICACIONES TÉCNICAS, CALIDAD, DURACIÓN Y GARANTÍA DE SERVICIO QUE EL DE LA MARCA DE REFERENCIA, SEGUROS, HERRAJES Y TODO LO NECESARIO PARA SU BUEN FUNCIONAMIENTO. | M2 | 5
41326 | SUMINISTRO Y COLOCACION DE PROTECCIONES PARA CANCELERIA A BASE DE SOLERA Y CUADRADO ESTRUCTURAL SEGUN PLANO, INCLUYE: FLETES, MANIOBRAS, SOLDADURA PARA SU COLOCACION, PINTURA ESMALTE, MANO DE OBRA, MATERIALES Y HERRAMIENTA. | M2 | 16.66
41326A | SUMINISTRO, COLOCACION Y FIJACION DE PROTECCIÓN METÁLICA PARA PUERTA DE EDIFICIO CON VARILLAS CUADRADAS 1/2" @12CM, EN SENTIDO VERTICAL Y DE 1/2" @ 50 CM EN SENTIDO HORIZONTAL Y SOLERA 1 1/4"X3/16" PARA FORJAR MARCO, SE DEBERÁ CONSIDERAR PARA ESTE TRABAJO: CONTRAMARCO DE SOLERA FIJO A MURO, UN RIEL SUPERIOR CON PERFIL TUBULAR 1500 PARA QUE CORRA LA PROTECCION, EN LA PARTE INFERIOR GUIAS A BASE DE SOLERA, PASADORES, PORTACANDADO, EQUIPO INDIVIDUAL DE PROTECCIÓN, SUMINISTRO DE MATERIALES, HABILITADO, CORTES, DESPERDICIO, ARMADO, APLICACIÓN DE SOLDADURA ELÉCTRICA, ANCLAS DE ÁNGULO DE 1½"X3/16", MONTAJE, FIJACIÓN, RANURA Y RESANE CON MORTERO CEMENTO ARENA 1:3, SOLDADURA, PREPARACIÓN DE LA SUPERFICIE, APLICACIÓN DE PRIMARIO ANTICORROSIVO Y PINTURA DE ESMALTE COLOR SEGÚN MUESTRA A PROBADA, APLICADOS AMBOS CON PISTOLA DE AIRE, MANO DE OBRA, HERRAMIENTA, EQUIPO, ANDAMIOS Y LIMPIEZA DEL ÁREA DE TRABAJO, P.U.O.T. | M2 | 5.25
36006 | SUMINISTRO Y COLOCACION DE PUERTA DE TAMBOR CON TRIPLAY DE PINO DE 6 MM, INCLUYE: BASTIDOR Y MARCO DE MADERA, CHAPA, BISAGRA Y TODO LO NECESARIO PARA SU CORRECTA INSTALACION. | M2 | 1.2
2323179 | SUMINISTRO Y COLOCACION DE PUERTA DE TAMBOR CON TRIPLAY DE PINO DE 6 MM, DE 1.00X2.20 M, INCLUYE: BASTIDOR Y MARCO DE MADERA, CHAPA, BISAGRAS Y TODO LO NECESARIO PARA SU CORRECTO FUNCIONAMIENTO. | PZA | 1
33025 | SUMINISTRO Y COLOCACION DE TOPE DE PISO PARA PUERTA, INCLUYE: FIJACION, MATERIALES, MANO DE OBRA Y HERRAMIENTA. | PZA | 1
SUBTOTAL
Subpartida | 05 INSTALACIONES
51001 | SALIDA DE ALUMBRADO O CONTACTO EN CAJA DE LAMINA GALVANIZADA Y TUBO CONDUIT PARED DELGADA EN DIAMETROS DE 13 Y 25 MM, CABLES TIPO THW LS 90º CAL. # 10 AL 14, INCLUYE: CONTRA Y MONITOR, CINTA DE AISLAR PLASTICA, 3% DE MATERIALES DE DESPERDICIOS, 3% DE PUNTAS, APAGADOR Y/O CONTACTO, TAPA DE 1,2,3 VENTANAS SEGÚN SEA EL CASO, RANURADO DE MUROS, CORTES, DESPERDICIOS, MATERIALES, MANO DE OBRA Y HERRAMIENTA; SEGUN PLANO DE INSTALACION ELECTRICA. | SALIDA | 10
51008 | SUMINISTRO, ARMADO, COLOCACION Y CONEXION DE GABINETE DE SOBREPONER, CON BISEL ABATIBLE, EQUIPADA CON 2 LAMPARAS LED DE 18 WATTS EN TUBO T-8 FLUJO LUMINOSO 1500-1800 LUMENS, TEMPERATURA DE COLOR 6500º K, 30,000-50,000 HORAS DE VIDA, TRANSPARENTE ACABADO OPALINO, MULTIVOLTAJE 110-277 V, FRECUENCIA 50/60 HERTZ, ANGULO DE APERTURA DE 240°, 90 LM/W, ALTO BRILLO SMD LED, ALTA EFICIENCIA Y BAJO CONSUMO DE ENERGIA, CONEXION DE UN LADO, DIFUSOR 100% ACRILICO (10 AÑOS DE GARANTIA), DE 122X23 CM Y 12 CM DE ESPESOR , LAMINA ESMALTADA CALIBRE 22 TERMINADO CON PINTURA ELECTROSTATICA COLOR BLANCO DE ALTA REFLECTANCIA, INCLUYE: BASE PARA LAMPARA CON SEGURO, MATERIAL DE FIJACION CON 5 ANCLAS, FULMINANTE No. 22, 2.00 M DE CABLE THW CAL. 12, MATERIALES, MANO DE OBRA, HERRAMIENTA, PRUEBAS, CERTIFICADO NOM Y GARANTIA MINIMA DE 3 AÑOS POR ESCRITO. | PZA | 18
51051 | SALIDA CONTACTO MONOFASICO POLARIZADO DUPLEX 15 AMP. AH CON CAJA DE LAMINA TAPA DE PLASTICO COLOR BLANCO Y TUBO CONDUIT P.D. DE DIAMETRO DE 13 Y 25 MM., INCLUYE: MATERIAL, CABLE THW CAL. 12, CABLE DESNUDO CAL 10, TUBERIA, CODOS COPLES, CINTA DE AISLAR, DESPERDICIOS, CORTES, RANURADO DE MURO, MANO DE OBRA, HERRAMIENTA Y TODO LO NECESARIO PARA EL BUEN FUNCIONAMIENTO, SEGUN PLANO DE INSTALACION ELECTRICA. | SALIDA | 6
51355 | SUMINISTRO, COLOCACION Y CONEXIÓN DE TABLERO DE CONTROL PARA 8 CIRCUITOS MONOFASICOS, INCLUYE: MATERIALES, MANO DE OBRA Y HERRAMIENTA. | PZA | 1
51378 | SUMINISTRO Y COLOCACION DE INTERRUPTOR TERMOMAGNETICO DE 1 POLO 15 A 50 AMP., INCLUYE: CONEXIÓN, PRUEBA, MATERIAL, MANO DE OBRA Y HERRAMIENTA. | PZA | 8
94034 | SALIDA CONTACTO MONOFASICO POLARIZADO DUPLEX 15 AMP. CON CAJA DE LAMINA Y TUBO CONDUIT P.D. DE 13 Y 25 MM. DE DIAMETRO, PLACA DE PLASTICO COLOR MARFIL, INCLUYE: MATERIAL, CABLE THW CAL. 12, CABLE DESNUDO CAL 10, TUBERIA, CODOS COPLES, CINTA DE AISLAR, DESPERDICIOS, CORTES, RANURADO DE MURO, MANO DE OBRA, HERRAMIENTA Y TODO LO NECESARIO PARA EL BUEN FUNCIONAMIENTO, SEGUN PLANO DE INSTALACION ELECTRICA. | SALIDA | 2
52015 | SALIDA DE AGUA FRIA Y CALIENTE CON TUBO HIDRAULICO DE COBRE TIPO "M" Y SANITARIO P.V.C. ACAMPANADO (ANGER) T. COCINA. | SALIDA | 1
52023 | PREPARACION DE GAS CON TUBO DE COBRE TIPO "L" (DIAMETRO 19 MM., 8 ML.) PARA CALENTADOR O ESTUFA INCLUYE VALVULA DE PASO. | PZA | 2
52027 | SALIDA MUEBLE SANITARIO CON TUBO HIDRAULICO DE COBRE "M" DE 13, 19, 25, 32 Y 38 MM DE DIÁMETRO Y SANITARIO PVC DE 4" Y 2" DE DIAMETRO, INCLUYE: B.P. Y VALVULA CONTROL GENERAL, SEGUN PROYECTO. P.U.O.T. | SALIDA | 1
52051 | SUMINISTRO Y COLOCACION DE COLADERA PARA PISO DE UNA BOCA CON REJILLA REDONDA DESALOJO DE AGUA 25 L/MIN. CONTRA DE LATÓN REJILLA DE ACERO INOXIDABLE CUERPO DE FIERRO COLADO, CONTRA CON REJILLA AJUSTABLE Y REMOVIBLE CÉSPOL INTEGRADO PLATO DE DOBLE DRENAJE. | PZA | 1
52025 | SALIDA DE COLADERA CON TUBO SANITARIO PVC DE 4" Y 2" DE DIAMETRO, INCLUYE: MATERIALES, MANO DE OBRA HERRAMIENTA Y EQUIPO, SEGUN PROYECTO. P.U.O.T. | SALIDA | 1
52069 | SUMINISTRO Y COLOCACION DE TUBO VENTILADOR DE 51 MM. DE P.V.C. SANITARIO, INCLUYE: CONECTOR A GALV. PARA REMATE DE VENTILACION A PARTIR DEL LECHO BAJO DE LA LOSA. | PZA | 1
52337 | SUMINISTRO Y TENDIDO DE TUBO DE COBRE TIPO "L" DE 13 MM DIAMETRO, INCLUYE: CONEXIONES , TRAZO, EXCAVACION Y RELLENO | ML | 12
94283 | SUMINISTRO Y COLOCACION DE TARJA CON ESCURRIDERO DE ACERO INOXIDABLE CALIBRE 22 TIPO COMERCIAL DE 1.10 X0.56 M, INCLUYE: CONTRA REJILLA, CESPOL, LLAVE MEZCLADORA PARA FREGADERO DUOMANDO DE 30X20.3X6 CM DE LATON ACABADO CROMADO, MANO DE OBRA, HERRAMIENTA, MATERIALES PARA SELLADO Y FIJACION, VALVULAS ANGULAR, Y TODO LO NECESARIO PARA SU CORRECTA EJECUCION. | PZA | 1
52310 | ALIMENTACION Y DESCARGA DE TINACO CON TUBO DE COBRE TIPO M DE 25 MM Y 32 MM, INCLUYE: VALVULA FLOTADOR DE 25 MM ALTA PRESION DE BRONCE, VALVULA DE PASO DE 32 MM DE BRONCE, CODOS, CONEXIONES, TAPON MACHO 32 MM, Y TODO LO NECESARIO PARA SU BUEN FUNCIONAMIENTO. | PZA | 1
52397 | SUMINISTRO Y COLOCACION DE TINACO DE 1,100 LTS, FABRICADO CON POLIETILENO LINEAL DE BAJA DENSIDAD DE COLOR BEIGE POR FUERA Y COLOR BLANCO POR DENTRO, CAPA ANTIBACTERIAL CON TECNOLOGIA EXPEL, INCLUYE: TAPA CLICK CON CIERRE PERFECTO QUE EVITE LA ENTRADA DE CONTAMINANTES, TINACO GARANTIZADO CERO FUGAS, MANIOBRAS, ELEVACION, MANO DE OBRA Y HERRAMIENTA. | PZA | 1
SUBTOTAL
Subpartida | 06 TRINCHERA PARA TANQUE DE GAS
11062 | LIMPIA, TRAZO Y NIVELACIÓN DEL TERRENO ( ÁREA DE EDIFICIOS), INCLUYE: DESPALME 15 CM, LOCALIZACIÓN DE BANCOS DE NIVEL, ACARREO DENTRO Y FUERA DE LA OBRA DEL MATERIAL NO UTILIZABLE. | M2 | 1.9
11074 | EXCAVACIÓN A MANO EN TERRENO INVESTIGADO EN OBRA CUALQUIER PROFUNDIDAD, INCLUYE: AFINE DE TALUD, AFINE DE FONDO, TRASPALEO, RETIRO DE MATERIAL INESTABLE, RETIRO DE MATERIAL ORGANICO, MANO DE OBRA, HERRAMIENTA, EQUIPO, ACARREO DENTRO Y FUERA DE LA OBRA DE MATERIAL NO UTILIZABLE. | M3 | 2.53
11101 | PLANTILLA DE CONCRETO HECHO EN OBRA CON REVOLVEDORA, CONCRETO CON RESISTENCIA F'C= 100 KG/CM2, DE 6 CM DE ESPESOR T.M.A. 19 MM., INCLUYE: PREPARACION DE SUPERFICIE, HUMEDECIDO DEL AREA DE DESPLANTE, NIVELACION, ELABORACIÓN, VACIADO, CURADO, ACARREO, MATERIALES, HERRAMIENTA, EQUIPO Y MANO DE OBRA. | M2 | 3.84
11121 | RELLENO COMPACTADO, CON MATERIAL PRODUCTO DE EXCAVACIÓN, COMPACTACIÓN CON MEDIOS MECÁNICOS (BAILARINA), EN CAPAS DE 15 CM. DE ESPESOR, AL 90 % DE LA PRUEBA PROCTOR; INCLUYE: SELECCION DE MATERIAL, EQUIPO, MANO DE OBRA, HERRAMIENTA, HUMEDECIDO DEL MATERIAL PARA SU HOMOGENIZACIÓN (HUMEDAD OPTIMA) Y ACARREO DENTRO DE LA OBRA. | M3 | 2.69
12051 | ELABORACION DE CIMENTACIÓN A BASE DE PIEDRA DE LA REGIÓN ASENTADA CON MORTERO CEMENTO-ARENA PROPORCION 1:5, SECCIONES DE ACUERDO A PLANO DE CIMENTACION, INCLUYE: RELLENADO DE HUECOS PERFECTAMENTE CON EL MORTERO, HUMEDECIDO DE PIEDRAS Y SUPERFICIE DE DESPLANTE, MATERIALES, ACARREOS, DESPERDICIOS, LIMPIEZA DE PIEDRA, CORTES, NIVELES, TRAZADO, OBRAS AUXILIARES, MANO DE OBRA Y HERRAMIENTA. | M3 | 3.28
12111 | CADENA DE CONCRETO F'C=150 KG/CM2 DE 14X20 CM ARMADA CON 4 VARILLAS DEL NUM. 3 Y ESTRIBOS DEL NUM. 2 A CADA 20 CM DE 70 CM DE LONGITUD, INCLUYE: CIMBRA COMUN, HABILITADO DE ACERO, TRASLAPES, GANCHOS, DOBLECES, CRUCES DE VARILLAS, COLADO, HASTA UNA ALTURA DE 6.00 M, DESCIMBRADO, ACARREOS, DESPERDICIOS, MATERIALES, MANO DE OBRA Y HERRAMIENTA. | ML | 3.6
21102 | ANCLAJE DE CASTILLO A MURO DE PIEDRA DE CIMENTACION, A BASE DE CONCRETO F'C= 150 KG/CM2 T.M.A. 19 MM., ARMADO CON 4 VARILLAS DEL No. 3 Y 4 ESTRIBOS DEL No. 2; CON SECCION DE 30X30 CM Y 50 CM DE ALTURA, INCLUYE: CIMBRA COMUN DE CONTACTO, DESCIMBRADO, MATERIAL Y MANO DE OBRA, HERRAMIENTA, COLADO, CURADO, LIMPIEZA Y RETIRO DE MATERIAL SOBRANTE FUERA DE LA OBRA. | PZA | 4
31009 | CADENA O CASTILLO DE CONCRETO F´C=150 KG/CM2 SECCION DE 14X15 CM ARMADA CON 4 VARILLAS DEL No. 3, FY=4200 KG/CM2, ESTRIBOS DEL No. 2 A CADA 15 CM., INCLUYE: CIMBRA COMUN, HABILITADO DE ACERO, TRASLAPES, GANCHOS, DOBLECES, CRUCES DE VARILLAS, COLADO, HASTA UNA ALTURA DE 6.00 M, DESCIMBRADO, ACARREOS, DESPERDICIOS, MATERIALES, MANO DE OBRA Y HERRAMIENTA. | ML | 10.2
31105 | MURO DE TABIQUE ROJO COMUN DE 7X14X28CM, DE 14 CM DE ESPESOR ASENTADO CON MORTERO CEMENTO-ARENA 1:5, MURO A PLOMO, CONFINADO EN CADENAS Y CASTILLOS, HASTA UNA ALTURA DE 6.00 M, INCLUYE: CORTE DE BOCA DE PESCADO, MATERIALES, ELABORACION DE MORTERO, ACARREOS, JUNTAS DE 1.5 CM, ANDAMIOS, Y MANO DE OBRA, ACABADO COMUN. | M2 | 5.2
31220 | PISO DE CONCRETO F'C= 150 KG/CM2 DE 10 CM ESPESOR ACABADO PULIDO O RAYADO CON BROCHA DE PELO; LOSAS 3.00X3.00 M. JUNTAS FRIAS ACABADO CON VOLTEADOR, INCLUYE: PREPARACION DE LA SUPERFICIE, HUMEDECIDO DEL AREA DE DESPLANTE, NIVELACION, MUESTRAS DE PISO PARA MARCAR NIVELES, REGLEADO PARA DEJAR NIVELADO EL PISO, CIMBRA DONDE SE REQUIERA, MANO DE OBRA, HERRAMIENTA Y MATERIALES. | M2 | 1.38
32001 | APLANADO FINO DE MEZCLA A PLOMO Y REGLA EN MUROS, MORTERO CEMENTO-ARENA PROPORCION 1:5, ACABADO FLOTEADO, INCLUYE: MATERIALES, ACARREOS, DESPERDICIOS, MANO DE OBRA, HERRAMIENTAS, REMATES, EMBOQUILLADOS, ANDAMIOS, PERFILADOS, PREPARACIÓN DE LA SUPERFICIE LIMPIANDO POLVO Y GRASAS, HASTA UNA ALTURA DE 6.00 M. | M2 | 14.6
34002 | SUMINISTRO Y APLICACIÓN DE PINTURA VINÍLICA LAVABLE QUE CUMPLA CON LAS NORMAS NOM-003-SSA1-2006, NMX-C-425-ONNCCE-2004, NMX-C-427-ONNCCE-2003, NMX-C-429-ONNCCE-2003, NMX-C-456-ONNCCE-2007, EN MUROS Y COLUMNAS TRABAJO TERMINADO, HASTA DEJAR COLOR HOMOGÉNEO, INCLUYE: PREPARACIÓN DE SUPERFICIE, ANDAMIOS, LIMPIEZA DE SUPERFICIE, PROTECCIÓN DE SUPERFICIES ADYACENTES, DELIMITAR SUPERFICIE A PINTAR, PROTECCIÓN DE PISOS PARA NO DEJAR MANCHAS, AGUA POTABLE PARA LA DILUCIÓN DE PINTURA, SELLADOR, REBABEO Y PLASTE DONDE SE REQUIERA Y TODO LO NECESARIO PARA SU CORRECTA EJECUCIÓN | M2 | 14.6
37005 | LIMPIEZA DE PISO DE CONCRETO, MOSAICO, PASTA, CERAMICA, ETC. CON CEPILLO, AGUA Y ACIDO MURIATICO, INCLUYE: ACARREOS, MATERIALES, MANO DE OBRA Y HERRAMIENTA. | M2 | 1.38
52379 | SUMINISTRO Y COLOCACION DE 2 TANQUES PORTATILES DE 30 KG C/U INCLUYE REGULADOR BP | JGO | 1
41209 | SUMINISTRO DE PUERTA CON PERFIL TUBULAR COMERCIAL CON MALLA TIPO CICLON GALVANIZADA 55X55 MM Y ALAMBRE CAL. 10.5 INCLUYE: ANCLAJE, BISAGRAS, PASADOR, SOLDADURA, PRIMER ROJO, RESANES, FLETE, GASTOS DE TALLER, LIMPIEZA DEL AREA DE TRABAJO, Y TODO LO NECESARIO PARA SU CORRECTA EJECUCION. | M2 | 4.98
52337 | SUMINISTRO Y TENDIDO DE TUBO DE COBRE TIPO "L" DE 13 MM DIAMETRO, INCLUYE: CONEXIONES , TRAZO, EXCAVACION Y RELLENO | ML | 16.8
SUBTOTAL
SUBTOTAL PARTIDA 1
PARTIDA 2 | OBRA EXTERIOR
Subpartida | 01 PLAZAS Y ANDADORES
11062 | LIMPIA, TRAZO Y NIVELACIÓN DEL TERRENO ( ÁREA DE EDIFICIOS), INCLUYE: DESPALME 15 CM, LOCALIZACIÓN DE BANCOS DE NIVEL, ACARREO DENTRO Y FUERA DE LA OBRA DEL MATERIAL NO UTILIZABLE. | M2 | 48.9
11074 | EXCAVACIÓN A MANO EN TERRENO INVESTIGADO EN OBRA CUALQUIER PROFUNDIDAD, INCLUYE: AFINE DE TALUD, AFINE DE FONDO, TRASPALEO, RETIRO DE MATERIAL INESTABLE, RETIRO DE MATERIAL ORGANICO, MANO DE OBRA, HERRAMIENTA, EQUIPO, ACARREO DENTRO Y FUERA DE LA OBRA DE MATERIAL NO UTILIZABLE. | M3 | 27.79
11101 | PLANTILLA DE CONCRETO HECHO EN OBRA CON REVOLVEDORA, CONCRETO CON RESISTENCIA F'C= 100 KG/CM2, DE 6 CM DE ESPESOR T.M.A. 19 MM., INCLUYE: PREPARACION DE SUPERFICIE, HUMEDECIDO DEL AREA DE DESPLANTE, NIVELACION, ELABORACIÓN, VACIADO, CURADO, ACARREO, MATERIALES, HERRAMIENTA, EQUIPO Y MANO DE OBRA. | M2 | 58.96
11121 | RELLENO COMPACTADO, CON MATERIAL PRODUCTO DE EXCAVACIÓN, COMPACTACIÓN CON MEDIOS MECÁNICOS (BAILARINA), EN CAPAS DE 15 CM. DE ESPESOR, AL 90 % DE LA PRUEBA PROCTOR; INCLUYE: SELECCION DE MATERIAL, EQUIPO, MANO DE OBRA, HERRAMIENTA, HUMEDECIDO DEL MATERIAL PARA SU HOMOGENIZACIÓN (HUMEDAD OPTIMA) Y ACARREO DENTRO DE LA OBRA. | M3 | 16.98
11131 | SUMINISTRO, RELLENO COMPACTADO CON MATERIAL DE BANCO (TEPETATE), COMPACTACIÓN EN CAPAS DE 15 CM. DE ESPESOR CON MEDIOS MECÁNICOS (COMPACTADOR MANUAL), AL 90 % DE PRUEBA PROCTOR; INCLUYE: EXTRACCION Y ACARREOS DEL MATERIAL DE BANCO; EQUIPO, HERRAMIENTA, HUMEDECIDO DEL MATERIAL PARA SU HOMOGENIZACION (HUMEDAD OPTIMA) Y MANO DE OBRA. | M3 | 28.8
12051 | ELABORACION DE CIMENTACIÓN A BASE DE PIEDRA DE LA REGIÓN ASENTADA CON MORTERO CEMENTO-ARENA PROPORCION 1:5, SECCIONES DE ACUERDO A PLANO DE CIMENTACION, INCLUYE: RELLENADO DE HUECOS PERFECTAMENTE CON EL MORTERO, HUMEDECIDO DE PIEDRAS Y SUPERFICIE DE DESPLANTE, MATERIALES, ACARREOS, DESPERDICIOS, LIMPIEZA DE PIEDRA, CORTES, NIVELES, TRAZADO, OBRAS AUXILIARES, MANO DE OBRA Y HERRAMIENTA. | M3 | 10.81
31200 | SUMINISTRO, HABILITADO Y ARMADO DE REFUERZO CON MALLA ELECTROSOLDADA 6/6-10/10 EN PISOS, MUROS, ELEMENTOS ESTRUCTURALES, INCLUYE: TRASLAPES, ANCLAJES, FIJACION, CORTES, DESPERDICIOS, ACARREOS, MATERIALES, MANO DE OBRA Y HERRAMIENTA. | M2 | 48.9
31220 | PISO DE CONCRETO F'C= 150 KG/CM2 DE 10 CM ESPESOR ACABADO PULIDO O RAYADO CON BROCHA DE PELO; LOSAS 3.00X3.00 M. JUNTAS FRIAS ACABADO CON VOLTEADOR, INCLUYE: PREPARACION DE LA SUPERFICIE, HUMEDECIDO DEL AREA DE DESPLANTE, NIVELACION, MUESTRAS DE PISO PARA MARCAR NIVELES, REGLEADO PARA DEJAR NIVELADO EL PISO, CIMBRA DONDE SE REQUIERA, MANO DE OBRA, HERRAMIENTA Y MATERIALES. | M2 | 48.9
31326 | FORJADO DE NARIZ EN BANQUETAS, SECCION 10X10 CM, INCLUYE: UNICAMENTE CIMBRA DE MADERA DE 3era, TRIPLAY DE PINO DE 16 mm, CHAFLÁN DE 1", GOTERO DE 1", CLAVOS, ALAMBRE RECOCIDO, DESMOLDANTE PARA CIMBRA, CORTES, DESPERDICIOS, MANO DE OBRA, HERRAMIENTA, Y ARMADO CON UNA VARILLA LONGITUDINAL DE 3/8" DE DIAMETRO Y BASTONES PARA ANCLAJE DE VARILLA DE 3/8" DE DIAMETRO A CADA 25 CM DE SEPARACION, DE ACUERDO A PROYECTO. | ML | 38.6
37005 | LIMPIEZA DE PISO DE CONCRETO, MOSAICO, PASTA, CERAMICA, ETC. CON CEPILLO, AGUA Y ACIDO MURIATICO, INCLUYE: ACARREOS, MATERIALES, MANO DE OBRA Y HERRAMIENTA. | M2 | 48.9
SUBTOTAL
Subpartida | 02 RED ELECTRICA
11016 | CORTE CON DISCO EN CONCRETO (1 LINEA DE CORTE), INCLUYE: MANO DE OBRA Y HERRAMIENTA | ML | 6
11007 | DEMOLICION POR MEDIOS MANUALES, DE PISOS DE CONCRETO SIMPLE DE 8 A 10 CM DE ESPESOR, INCLUYE: MANO DE OBRA, HERRAMIENTA, LIMPIEZA DEL AREA DE TRABAJO, ACARREO DEL MATERIAL PRODUCTO DE LA DEMOLICION FUERA DE LA OBRA HASTA EL LUGAR QUE SE INDIQUE POR PARTE DE LA SUPERVISION. | M2 | 1.2
31220 | PISO DE CONCRETO F'C= 150 KG/CM2 DE 10 CM ESPESOR ACABADO PULIDO O RAYADO CON BROCHA DE PELO; LOSAS 3.00X3.00 M. JUNTAS FRIAS ACABADO CON VOLTEADOR, INCLUYE: PREPARACION DE LA SUPERFICIE, HUMEDECIDO DEL AREA DE DESPLANTE, NIVELACION, MUESTRAS DE PISO PARA MARCAR NIVELES, REGLEADO PARA DEJAR NIVELADO EL PISO, CIMBRA DONDE SE REQUIERA, MANO DE OBRA, HERRAMIENTA Y MATERIALES. | M2 | 1.2
37005 | LIMPIEZA DE PISO DE CONCRETO, MOSAICO, PASTA, CERAMICA, ETC. CON CEPILLO, AGUA Y ACIDO MURIATICO, INCLUYE: ACARREOS, MATERIALES, MANO DE OBRA Y HERRAMIENTA. | M2 | 1.2
31296 | REGISTRO ELECTRICO DE MEDIDAS INTERIORES DE 60X60X80 CM CON BLOCK CEMENTO O TABIQUE APLANADO INTERIOR PULIDO, APLANADO EXTERIOR CON MORTERO CEMENTO-ARENA PROPORCION 1:5, INCLUYE MARCO Y CONTRAMARCO METALICO DE ANGULO 3/16" X 1 1/4" Y TAPA DE LAMINA ANTIDERRAPANTE CAL. 14, FONDO DE ARENA Y GRAVA DE 20 CM DE ESPESOR, CADENA DE CONCRETO F'C=150 KG/CM2 ARMADO CON 4 VARILLAS DEL No. 3 Y ESTRIBOS DEL No. 2 A CADA 15 CMS, PARA RECIBIR CONTRAMARCO DE ACUERDO A PLANO, VARILLA PARA AMARRE DE CABLES, MATERIALES, HERRAMIENTA, MANO DE OBRA, PRIMARIO ROJO, PINTURA ESMALTE Y TAPAR TUBO CON POLIURETANO EN AEROSOL. | PZA | 1
51430 | SUMINISTRO Y TENDIDO DE TUBO CONDUIT PVC PESADO 32 MM DE DIAMETRO, INCLUYE CONEXIONES, TRAZO, EXCAVACION Y RELLENO. | ML | 18
51470 | SUMINISTRO, COLOCACION Y CONEXION DE CABLE DE COBRE CON AISLAMIENTO THW - LS 90ºC, CALIBRE 6, INCLUYE CONECTOR DE COMPRESION O SOLDABLE 3 CAPAS DE CINTA DE AISLANTE PLASTICO, 3% DE MATERIAL DE DESPERDICIO Y 3% DE PUNTAS | ML | 36
51493 | SUMINISTRO Y COLOCACION DE CABLE DESNUDO CALIBRE 8. | ML | 18
SUBTOTAL
Subpartida | 03 RED HIDRAULICA
31315 | REGISTRO HIDRAULICO DE MEDIDAS INTERIORES DE 30X30X30 CM.CON BLOCK DE CEMENTO ó TABIQUE ROJO RECOCIDO DE 7X14X28 CM, APLANADO INTERIOR PULIDO Y APLANADO EXTERIOR CON MORTERO CEMENTO ARENA PROPORCION 1:5, FONDO DE ARENA, INCLUYE: CADENA DE CONCRETO SIMPLE F'C=150 KG/CM, MARCO Y CONTRAMARCO DE ANGULO DE 1/4" X 1", TAPA DE LAMINA ANTIDERRAPANTE CAL. 16, MATERIALES, MANO DE OBRA, PRIMARIO, PINTURA Y CADENA PERIMETRAL PARA RECIBIR CONTRAMARCO DE ACUERDO A PLANO. | PZA | 1
52331 | SUMINISTRO Y TENDIDO DE TUBO DE COBRE TIPO "M" DE 19 MM DIAMETRO INCLUYE: CONEXIONES , TRAZO, EXCAVACION Y RELLENO. | ML | 60
SUBTOTAL
Subpartida | 04 RED SANITARIA
31300 | REGISTRO DE MEDIDAS INTERIORES DE 60X40X80CM CON BLOCK DE CEMENTO O TABIQUE ROJO RECOCIDO DE 7X14X28 CM, APLANADO INTERIOR PULIDO Y APLANADO EXTERIOR CON MORTERO CEMENTO ARENA PROPORCION 1:5; CON MARCO Y CONTRAMARCO METALICO DE ANGULO DE 3/16"X1 1/4" Y TAPA. INCLUYE CADENA PERIMETRAL DE CONCRETO ARMADO CON 4 VARILLAS DEL No. 3, ESTRIBOS DEL No. 2 A CADA 15 CM PARA RECIBIR CONTRAMARCO DE ACUERDO A PLANO. | PZA | 2
52386 | SUMINISTRO Y TENDIDO TUBO SANITARIO DE PVC DE 100 MM DIAMETRO, INCLUYE: CONEXION, TRAZO, EXCAVACION, CAMA DE ARENA, RELLENO Y COMPACTACION; UNIDAD DE OBRA TERMINADA. | ML | 52
SUBTOTAL
SUBTOTAL PARTIDA 2
PARTIDA 3 | EDIFICIO
REHABILITACION DE TECHUMBRE DE UN AULA
Subpartida | 00 PRELIMINARES
11005 | RETIRO DE IMPERMEABILIZACION EN LOSA DE EDIFICIO; INCLUYE: LIMPIEZA DE LA SUPERFICIE DESPUES DEL RETIRO, ACARREO DEL MATERIAL PRODUCTO DEL RETIRO DENTRO Y FUERA DE LA OBRA A LUGAR DONDE SE INDIQUE POR PARTE DE LA SUPERVISION. | M2 | 76.32
190024A | DESMANTELAMIENTO DE CANCELERIA Y PROTECCIONES, INCLUYE: RECUPERACION, CORTES, DESANCLAJE DE VENTANAS, MANO DE OBRA, HERRAMIENTA, ACARREO DENTRO Y FUERA DE LA OBRA. | M2 | 21.62
11039 | DESMONTE DE PUERTA MULTIPANEL Y MARCO DE ALUMINIO CON RECUPERACION, INCLUYE: ACARREO A ALMACEN DE LA ESCUELA | PZA | 1
11047 | DESMONTE DE LAMPARA COLOCADA EN PLAFOND, INCLUYE: DESCONEXION, ANDAMIOS, LIMPIEZA DEL AREA DE TRABAJO, RECUPERACION Y ACARREO DE LÁMPARA DENTRO DE LA OBRA HASTA LUGAR DE SU ALMACENAMIENTO, ENTREGAR LAMPARA A DIRECCION DE LA ESCUELA. | PZA | 5
130095 | DESMONTAJE DE SALIDA DE ALUMBRADO INTERIOR O CONTACTO APARENTE HASTA UNA ALTURA DE 4.00 M. INCLUYE: DESCABLEADO, CAJAS SOPORTERIA, DESCONEXION, ACARREO DEL MATERIAL PRODUCTO DEL DESMONTAJE DENTRO DE LA OBRA, LIMPIEZA DEL AREA DE TRABAJO, MANO DE OBRA ANDAMIO, HERRAMIENTA, P.U.O.T. | SALIDA | 10
11002A | DEMOLICION DE ELEMENTOS DE CONCRETO ARMADO, INCLUYE: MANO DE OBRA, HERRAMIENTA Y ACARREO DEL MATERIAL NO UTILIZABLE FUERA DE LA OBRA. | M3 | 0.4
11029 | DEMOLICION DE LOSAS DE CONCRETO ARMADO CON VARILLA RECUPERABLE; INCLUYE ACARREO DEL MATERIAL NO UTILIZABLE FUERA DE LA OBRA. | M2 | 71.02
SUBTOTAL
Subpartida | 02 ESTRUCTURA
21110 | CIMBRA PARA LOSA, ACABADO APARENTE CON TRIPLAY DE PINO DE 16 MM., UNIDAD DE MEDICION AREA DE CONTACTO INFERIOR DE LOSA (LA FRONTERA DE LOSA SE INCLUYE EN EL PRECIO UNITARIO), SE CONSIDERAN 2 USOS DEL TRIPLAY, INCLUYE: CIMBRADO, DESCIMBRADO, HABILITADO, CHAFLAN, GOTERO, DESPERDICIOS, DEPRECIACION DE MADERA POR USOS, CORTES, TRAZO, NIVELACION A PLOMO, PREPARACION DE MADERA CON DESMOLDANTE, CLAVOS, ALAMBRE RECOCIDO PARA REFUERZO DE CIMBRA, MANO DE OBRA, HERRAMIENTA Y TODO LO NECESARIO QUE GARANTICE LA CORRECTA GEOMETRIA, NIVELACION, ALINEACION Y ACABADO DEL ELEMENTO DE CONCRETO. | M2 | 71.28
21115 | CIMBRA APARENTE EN TRABES, CON TRIPLAY DE PINO DE 16 MM., INCLUYE: CIMBRADO, DESCIMBRADO, HABILITADO, CHAFLAN, GOTERO, FRENTES (OCHAVOS), DESPERDICIOS, DEPRECIACION DE MADERA POR USOS, CORTES, NIVELACION, PREPARACION DE MADERA CON DESMOLDANTE, CLAVOS, ALAMBRE RECOCIDO PARA REFUERZO DE CIMBRA, MANO DE OBRA, HERRAMIENTA Y TODO LO NECESARIO QUE GARANTICE LA CORRECTA GEOMETRIA, NIVELACION, ALINEACION Y ACABADO DEL ELEMENTO DE CONCRETO. | M2 | 10.89
21201 | SUMINISTRO, HABILITADO Y COLOCACION DE ACERO DE REFUERZO DEL No. 2 (ALAMBRON) PARA ELEMENTOS EN ESTRUCTURA, Fy= 2530 KG/CM2, INCLUYE: ARMADO, GANCHOS, SILLETAS, DOBLECES, DESPERDICIOS, AMARRES, ALAMBRE RECOCIDO, ACARREOS, MATERIALES, MANO DE OBRA Y HERRAMIENTA. | KG | 32.96
21203 | SUMINISTRO, HABILITADO Y COLOCACION DE ACERO DE REFUERZO DEL No. 3 PARA ELEMENTOS EN ESTRUCTURA, Fy= 4200 KG/CM2, INCLUYE: ARMADO, TRASLAPES, GANCHOS, SILLETAS, DOBLECES, DESPERDICIOS, AMARRES, ALAMBRE RECOCIDO, ACARREOS, MATERIALES, MANO DE OBRA Y HERRAMIENTA. | KG | 417.79
21204 | SUMINISTRO, HABILITADO Y COLOCACION DE ACERO DE REFUERZO DEL No. 4 PARA ELEMENTOS EN ESTRUCTURA, Fy= 4200 KG/CM2, INCLUYE: ARMADO, TRASLAPES, GANCHOS, SILLETAS, DESPERDICIOS, AMARRES, ALAMBRE RECOCIDO, ACARREOS, MATERIALES, MANO DE OBRA Y HERRAMIENTA. | KG | 162.95
21303 | CONCRETO F'C=250 KG/CM2 EN ESTRUCTURA Y LOSAS T.M.A. 19 MM., ELABORADO CON MAQUINA REVOLVEDORA, INCLUYE: MATERIALES, ELABORACION, VACIADO EN ARTESA DE LAMINA PARA EVITAR CONTAMINACIÓN DEL CONCRETO, ACARREOS, ANDIAMIAJE, MANO DE OBRA, EQUIPO, HERRAMIENTA, COLOCACION, VIBRADO, CURADO, ACABADO EN LOSAS A VUELTA DE PLANA PARA RECIBIR IMPERMEABILIZACION Y PRUEBAS DE LABORATORIO. HASTA UNA ALTURA DE 6.00 M. | M3 | 8.56
SUBTOTAL
Subpartida | 03 ALBAÑILERIA Y ACABADOS
32001 | APLANADO FINO DE MEZCLA A PLOMO Y REGLA EN MUROS, MORTERO CEMENTO-ARENA PROPORCION 1:5, ACABADO FLOTEADO, INCLUYE: MATERIALES, ACARREOS, DESPERDICIOS, MANO DE OBRA, HERRAMIENTAS, REMATES, EMBOQUILLADOS, ANDAMIOS, PERFILADOS, PREPARACIÓN DE LA SUPERFICIE LIMPIANDO POLVO Y GRASAS, HASTA UNA ALTURA DE 6.00 M. | M2 | 8
33025 | SUMINISTRO Y COLOCACION DE TOPE DE PISO PARA PUERTA, INCLUYE: FIJACION, MATERIALES, MANO DE OBRA Y HERRAMIENTA. | PZA | 1
34002 | SUMINISTRO Y APLICACIÓN DE PINTURA VINÍLICA LAVABLE QUE CUMPLA CON LAS NORMAS NOM-003-SSA1-2006, NMX-C-425-ONNCCE-2004, NMX-C-427-ONNCCE-2003, NMX-C-429-ONNCCE-2003, NMX-C-456-ONNCCE-2007, EN MUROS Y COLUMNAS TRABAJO TERMINADO, HASTA DEJAR COLOR HOMOGÉNEO, INCLUYE: PREPARACIÓN DE SUPERFICIE, ANDAMIOS, LIMPIEZA DE SUPERFICIE, PROTECCIÓN DE SUPERFICIES ADYACENTES, DELIMITAR SUPERFICIE A PINTAR, PROTECCIÓN DE PISOS PARA NO DEJAR MANCHAS, AGUA POTABLE PARA LA DILUCIÓN DE PINTURA, SELLADOR, REBABEO Y PLASTE DONDE SE REQUIERA Y TODO LO NECESARIO PARA SU CORRECTA EJECUCIÓN | M2 | 124.27
34003 | SUMINISTRO Y APLICACIÓN DE PINTURA VINÍLICA LAVABLE QUE CUMPLA CON LAS NORMAS NOM-003-SSA1-2006, NMX-C-425-ONNCCE-2004, NMX-C-427-ONNCCE-2003, NMX-C-429-ONNCCE-2003, NMX-C-456-ONNCCE-2007, EN PLAFONES Y TRABES TRABAJO TERMINADO, HASTA DEJAR COLOR HOMOGÉNEO, INCLUYE: PREPARACIÓN DE SUPERFICIE, ANDAMIOS, LIMPIEZA DE SUPERFICIE, PROTECCIÓN DE SUPERFICIES ADYACENTES, DELIMITAR SUPERFICIE A PINTAR, PROTECCIÓN DE PISOS PARA NO DEJAR MANCHAS, AGUA POTABLE PARA LA DILUCIÓN DE PINTURA, SELLADOR, REBABEO Y PLASTE DONDE SE REQUIERA Y TODO LO NECESARIO PARA SU CORRECTA EJECUCIÓN. | M2 | 85.73
35006 | IMPERMEABILIZACIÓN EN LOSA DE AZOTEA CON APLICACIÓN DE UNA CAPA DE SELLADOR ASFÁLTICO A RAZÓN DE 0.20 lt/m2, CALAFATEO DE GRIETAS CON CEMENTO PLÁSTICO Y MANTO PREFABRICADO DE ASFALTOS MODIFICADOS TIPO S.B.S. (ESTIRENO-BUTADIENO-ESTIRENO) DE 3.5 mm DE ESPESOR, CON MEMBRANA DE REFUERZO DE FIBRA DE VIDRIO DE 90 g/m2 ACABADO GRAVILLA COLOR ROJO, TRABAJO TERMINADO QUE CUMPLA CON LAS NORMAS NMX-U-125-SCFI-2016, NOM-018-ENER-2018, NOM-020-ENER-2011, NMX-C-181-ONNCE-2010 Y NMX-C-460-ONNCCE-2009. INCLUYE: APLICACION DE IMPERMEABILIZANTE ACRILICO COLOR TERRACOTA EN JUNTAS Y EN EL PERIMETRO DE LA LOSA COMO ACABADO Y PROTECCION DEL IMPERMEABILIZANTE, MATERIALES, MANO DE OBRA, PREPARACIÓN DE LA SUPERFICIE, CEMENTO PLÁSTICO EN REMATES Y TODO LO NECESARIO PARA SU CORRECTA EJECUCIÓN. | M2 | 76.32
250011 | PROTECCION DE PISO DE LOSETA CERAMICA EN TRABAJOS DE DEMOLICION DE LOSA, A BASE DE BAJO ALFOMBRA, UNA CAPAD DE HULE NEGRO Y TRIPLAY DE PINO DE 16 MM DE TERCERA CALIDAD, INCLUYE: CUBRIR PERFECTAMENTE LA SUPERFICIE TOTAL DE PISO, FIJACION, CORTES, DESPERDICIOS, MATERIALES, MANO DE OBRA Y HERRAMIENTA. | M2 | 55.92
SUBTOTAL
Subpartida | 04 CANCELERIA
41195 | SUMINISTRO, COLOCACION Y FIJACION DE CANCELERIA DE ALUMINIO ANODIZADO NATURAL LINEA 2", CRISTAL FLOTADO FILTRASOL 6 MM COLOR HUMO, INCLUYE: SEGUROS, REPIZON DE ALUMINIO DE L= 15CM; SELLADO CON SILICON, HERRAJES, ACARREOS, TORNILLOS, TAQUETES, MATERIAL, MANO DE OBRA, HERRAMIENTA Y TODO LO NECESARIO PARA SU CORRECTO FUNCIONAMIENTO, SEGUN PLANO | M2 | 10.34
41312 | SUMINISTRO, COLOCACION Y FIJACION DE PUERTA TIPO CAPFCE DE 1.00X2.50 MTS., INCLUYE: CHAPA TIPO CAPFCE DE RESBALON, MARCO DE ALUMINIO, BISAGRAS, HERRAJES, MATERIALES, MANO DE OBRA, HERRAMIENTA Y TODO LO NECESARIO PARA SU CORRECTO FUNCIONAMIENTO. | PZA | 1
41326 | SUMINISTRO Y COLOCACION DE PROTECCIONES PARA CANCELERIA A BASE DE SOLERA Y CUADRADO ESTRUCTURAL SEGUN PLANO, INCLUYE: FLETES, MANIOBRAS, SOLDADURA PARA SU COLOCACION, PINTURA ESMALTE, MANO DE OBRA, MATERIALES Y HERRAMIENTA. | M2 | 11.28
SUBTOTAL
Subpartida | 05 INSTALACIONES
51001 | SALIDA DE ALUMBRADO O CONTACTO EN CAJA DE LAMINA GALVANIZADA Y TUBO CONDUIT PARED DELGADA EN DIAMETROS DE 13 Y 25 MM, CABLES TIPO THW LS 90º CAL. # 10 AL 14, INCLUYE: CONTRA Y MONITOR, CINTA DE AISLAR PLASTICA, 3% DE MATERIALES DE DESPERDICIOS, 3% DE PUNTAS, APAGADOR Y/O CONTACTO, TAPA DE 1,2,3 VENTANAS SEGÚN SEA EL CASO, RANURADO DE MUROS, CORTES, DESPERDICIOS, MATERIALES, MANO DE OBRA Y HERRAMIENTA; SEGUN PLANO DE INSTALACION ELECTRICA. | SALIDA | 5
51051 | SALIDA CONTACTO MONOFASICO POLARIZADO DUPLEX 15 AMP. AH CON CAJA DE LAMINA TAPA DE PLASTICO COLOR BLANCO Y TUBO CONDUIT P.D. DE DIAMETRO DE 13 Y 25 MM., INCLUYE: MATERIAL, CABLE THW CAL. 12, CABLE DESNUDO CAL 10, TUBERIA, CODOS COPLES, CINTA DE AISLAR, DESPERDICIOS, CORTES, RANURADO DE MURO, MANO DE OBRA, HERRAMIENTA Y TODO LO NECESARIO PARA EL BUEN FUNCIONAMIENTO, SEGUN PLANO DE INSTALACION ELECTRICA. | SALIDA | 3
51008 | SUMINISTRO, ARMADO, COLOCACION Y CONEXION DE GABINETE DE SOBREPONER, CON BISEL ABATIBLE, EQUIPADA CON 2 LAMPARAS LED DE 18 WATTS EN TUBO T-8 FLUJO LUMINOSO 1500-1800 LUMENS, TEMPERATURA DE COLOR 6500º K, 30,000-50,000 HORAS DE VIDA, TRANSPARENTE ACABADO OPALINO, MULTIVOLTAJE 110-277 V, FRECUENCIA 50/60 HERTZ, ANGULO DE APERTURA DE 240°, 90 LM/W, ALTO BRILLO SMD LED, ALTA EFICIENCIA Y BAJO CONSUMO DE ENERGIA, CONEXION DE UN LADO, DIFUSOR 100% ACRILICO (10 AÑOS DE GARANTIA), DE 122X23 CM Y 12 CM DE ESPESOR , LAMINA ESMALTADA CALIBRE 22 TERMINADO CON PINTURA ELECTROSTATICA COLOR BLANCO DE ALTA REFLECTANCIA, INCLUYE: BASE PARA LAMPARA CON SEGURO, MATERIAL DE FIJACION CON 5 ANCLAS, FULMINANTE No. 22, 2.00 M DE CABLE THW CAL. 12, MATERIALES, MANO DE OBRA, HERRAMIENTA, PRUEBAS, CERTIFICADO NOM Y GARANTIA MINIMA DE 3 AÑOS POR ESCRITO. | PZA | 5
51355 | SUMINISTRO, COLOCACION Y CONEXIÓN DE TABLERO DE CONTROL PARA 8 CIRCUITOS MONOFASICOS, INCLUYE: MATERIALES, MANO DE OBRA Y HERRAMIENTA. | PZA | 1
51378 | SUMINISTRO Y COLOCACION DE INTERRUPTOR TERMOMAGNETICO DE 1 POLO 15 A 50 AMP., INCLUYE: CONEXIÓN, PRUEBA, MATERIAL, MANO DE OBRA Y HERRAMIENTA. | PZA | 6
94034 | SALIDA CONTACTO MONOFASICO POLARIZADO DUPLEX 15 AMP. CON CAJA DE LAMINA Y TUBO CONDUIT P.D. DE 13 Y 25 MM. DE DIAMETRO, PLACA DE PLASTICO COLOR MARFIL, INCLUYE: MATERIAL, CABLE THW CAL. 12, CABLE DESNUDO CAL 10, TUBERIA, CODOS COPLES, CINTA DE AISLAR, DESPERDICIOS, CORTES, RANURADO DE MURO, MANO DE OBRA, HERRAMIENTA Y TODO LO NECESARIO PARA EL BUEN FUNCIONAMIENTO, SEGUN PLANO DE INSTALACION ELECTRICA. | SALIDA | 1
SUBTOTAL
SUBTOTAL PARTIDA 3
PARTIDA 4 | OBRA EXTERIOR
Subpartida | 02 RED ELECTRICA
11016 | CORTE CON DISCO EN CONCRETO (1 LINEA DE CORTE), INCLUYE: MANO DE OBRA Y HERRAMIENTA | ML | 188
11007 | DEMOLICION POR MEDIOS MANUALES, DE PISOS DE CONCRETO SIMPLE DE 8 A 10 CM DE ESPESOR, INCLUYE: MANO DE OBRA, HERRAMIENTA, LIMPIEZA DEL AREA DE TRABAJO, ACARREO DEL MATERIAL PRODUCTO DE LA DEMOLICION FUERA DE LA OBRA HASTA EL LUGAR QUE SE INDIQUE POR PARTE DE LA SUPERVISION. | M2 | 37.6
31220 | PISO DE CONCRETO F'C= 150 KG/CM2 DE 10 CM ESPESOR ACABADO PULIDO O RAYADO CON BROCHA DE PELO; LOSAS 3.00X3.00 M. JUNTAS FRIAS ACABADO CON VOLTEADOR, INCLUYE: PREPARACION DE LA SUPERFICIE, HUMEDECIDO DEL AREA DE DESPLANTE, NIVELACION, MUESTRAS DE PISO PARA MARCAR NIVELES, REGLEADO PARA DEJAR NIVELADO EL PISO, CIMBRA DONDE SE REQUIERA, MANO DE OBRA, HERRAMIENTA Y MATERIALES. | M2 | 37.6
37005 | LIMPIEZA DE PISO DE CONCRETO, MOSAICO, PASTA, CERAMICA, ETC. CON CEPILLO, AGUA Y ACIDO MURIATICO, INCLUYE: ACARREOS, MATERIALES, MANO DE OBRA Y HERRAMIENTA. | M2 | 37.6
31296 | REGISTRO ELECTRICO DE MEDIDAS INTERIORES DE 60X60X80 CM CON BLOCK CEMENTO O TABIQUE APLANADO INTERIOR PULIDO, APLANADO EXTERIOR CON MORTERO CEMENTO-ARENA PROPORCION 1:5, INCLUYE MARCO Y CONTRAMARCO METALICO DE ANGULO 3/16" X 1 1/4" Y TAPA DE LAMINA ANTIDERRAPANTE CAL. 14, FONDO DE ARENA Y GRAVA DE 20 CM DE ESPESOR, CADENA DE CONCRETO F'C=150 KG/CM2 ARMADO CON 4 VARILLAS DEL No. 3 Y ESTRIBOS DEL No. 2 A CADA 15 CMS, PARA RECIBIR CONTRAMARCO DE ACUERDO A PLANO, VARILLA PARA AMARRE DE CABLES, MATERIALES, HERRAMIENTA, MANO DE OBRA, PRIMARIO ROJO, PINTURA ESMALTE Y TAPAR TUBO CON POLIURETANO EN AEROSOL. | PZA | 4
51377 | SUMINISTRO Y COLOCACION DE INTERRUPTOR TERMOMAGNETICO EN CAJA MOLDEADA NEMA 1, DE 2 POLOS DE 15 A 50 AMP. 250 VOLTS CON GABINETE DE LAMINA O SIMILAR EN CALIDAD, ESPECIFICACIONES, GARANTIA Y DURABILIDAD. | PZA | 1
51430 | SUMINISTRO Y TENDIDO DE TUBO CONDUIT PVC PESADO 32 MM DE DIAMETRO, INCLUYE CONEXIONES, TRAZO, EXCAVACION Y RELLENO. | ML | 196
51470 | SUMINISTRO, COLOCACION Y CONEXION DE CABLE DE COBRE CON AISLAMIENTO THW - LS 90ºC, CALIBRE 6, INCLUYE CONECTOR DE COMPRESION O SOLDABLE 3 CAPAS DE CINTA DE AISLANTE PLASTICO, 3% DE MATERIAL DE DESPERDICIO Y 3% DE PUNTAS | ML | 392
51493 | SUMINISTRO Y COLOCACION DE CABLE DESNUDO CALIBRE 8. | ML | 196
SUBTOTAL
SUBTOTAL PARTIDA 4
SUBTOTAL PRESUPUESTO
I.V.A.
T O T A L
IMPORTE TOTAL CON IVA CON LETRA

## RESUMEN
Documento A21
RAZÓN SOCIAL DEL LICITANTE:
**EN ESTE RECUADRO COLOCAR RAZON SOCIAL DE LICITANTE, BORRAR ESTE TEXTO**
FECHA:
RESUMEN
LICITACION No. INZACE-932045994-E68-2025
DESCRIPCION GENERAL DE LOS TRABAJOS: CONSTRUCCIÓN DE COMEDOR, REHABILITACIÓN DE UN AULA Y OBRA EXTERIOR EN EL JARDÍN DE NIÑOS "VICTOR MANUEL GARCÍA ORTEGA" CLAVE 32DJN0675J, GUADALUPE, ZAC.
PARTIDA 1 | EDIFICIO
CONSTRUCCION DE COMEDOR ESTRUCTURA METALICA DE 8.00X12.00 M
Subpartida | 00 PRELIMINARES
Subpartida | 01 CIMENTACION
Subpartida | 02 ESTRUCTURA
Subpartida | 03 ALBAÑILERIA Y ACABADOS
Subpartida | 04 CANCELERIA
Subpartida | 05 INSTALACIONES
Subpartida | 06 TRINCHERA PARA GAS
SUBTOTAL PARTIDA 1
PARTIDA 2 | OBRA EXTERIOR
Subpartida | 01 PLAZAS Y ANDADORES
Subpartida | 02 RED ELECTRICA
Subpartida | 03 RED HIDRAULICA
Subpartida | 04 RED SANITARIA
SUBTOTAL PARTIDA 2
PARTIDA 3 | EDIFICIO
REHABILITACION DE TECHUMBRE DE UN AULA
Subpartida | 00 PRELIMINARES
Subpartida | 02 ESTRUCTURA
Subpartida | 03 ALBAÑILERIA Y ACABADOS
Subpartida | 04 CANCELERIA
Subpartida | 05 INSTALACIONES
SUBTOTAL PARTIDA 3
PARTIDA 4 | RED ELECTRICA
Subpartida | 01 RED ELECTRICA
SUBTOTAL PARTIDA 4
SUBTOTAL
I.V.A.
T O T A L
IMPORTE TOTAL CON IVA CON LETRA