## CAT
GOBIERNO DEL ESTADO DE ZACATECAS
No. Licitación: | EO-932063953-SOP066-2025
Obra: | "PROGRAMA RESCATE CARRETERO" REHABILITACIÓN DE LA CARRETERA E.C. (LUIS MOYA - PABELLÓN) - LORETO, EN EL MUNICIPIO DE LUIS MOYA, ZAC. PARA MEJORAR LAS VÍAS DE COMUNICACIÓN EN EL ESTADO.
Localidad: | LUIS MOYA
Municipio: | LUIS MOYA, ZAC
CATALOGO DE CONCEPTOS
Código | Concepto | Unidad | Cantidad | P. Unitario | P. Unitario con letra | Importe
PARTIDA 1 | PRELIMINARES
1 | TRAZO Y NIVELACION A CONSTRUIR CON EQUIPO TOPOGRÁFICO, ESTABLECIENDO EJES DE REFERENCIA Y BANCOS DE NIVEL, INCLUYE: MATERIALES, MANO DE OBRA, EQUIPO Y HERRAMIENTA. | m2 | 69300
SUBTOTAL
PARTIDA 2 | TERRACERIAS
2 | SUMINISTRO Y APLICACION DE CAL HIDRATADA (ESTABILICAL) A BASE DE 2% POR METRO CUBICO, PARA ESTABILIZACION Y MEJORAMIENTO DE BASE EN CAPAS DE 20 CM. INCLUYE: INCORPORACION CON CAMION PARA DISTRIBUIR Y DOSIFICAR LA CAL, Y TODO LO NECESARIO PARA SU CORRECTA EJECUCION. | m3 | 13785
3 | Despalmes, de terreno natural, por unidad de obra terminada: Para desplante de terraplenes de 20 cm | m3 | 350
4 | Compactación, por unidad de obra terminada Del terreno natural en el área de desplante de los terraplenes. Incluye: estratificado a 20 cm de espesor. | m3 | 350
5 | TERRAPLENES EP TER 02 Para noventa por ciento (90%) Incluye: Acarreos, Material de Banco y elaboracion de capas. | m3 | 645
6 | TERRAPLENES EP TER 02 Para cien por ciento (100%) en capa sub-rasante. Incluye: Acarreos, Material de Banco y Elaboración de capas. | m3 | 600
7 | MEZCLADO, TENDIDO Y COMPACTADO AL 100% PROCTOR DE MATERIAL RECUPERADO A NIVEL DE BASE, INCLUYE: ACARREO DE AGUA, MATERIALES, MANO DE OBRA, EQUIPO Y TODO LO NECESARIO PARA SU CORRECTA EJECUCION." | m3 | 13785
8 | RECUPERACION A 20 CM DE ESP. DEL TRAMO EN FUNCION EXISTENTE, ASI COMO EL TRAMO A NIVEL DE BASE HIDRAULICA EN AMPLIACION, INCLUYE: MAQUINARIA, MANO DE OBRA EQUIPO Y HERRAMIENTA." | m3 | 13785
SUBTOTAL
PARTIDA 3 | PAVIMENTOS
9 | Base compactada al cien por ciento (100%) Producto de trituracion. Incluye: Acarreos, Material de Banco y Elaboración de capas. | m3 | 380
10 | RIEGO DE IMPREGNACIÓN A BASE DE EMULSIÓN ASFALTICA DE ROMPIMIENTO RAPIDO A RAZÓN DE 1.5 LT/M2, INCLUYE PREPARACIÓN DE LA SUPERFICIE A TRATAR, POR UNIDAD DE OBRA TERMINADA. | lts | 122000
11 | RIEGO DE LIGA A BASE DE EMULSIÓN ASFALTICA DE ROMPIMIENTO RAPIDO A RAZÓN DE 0.60 LT/M2, INCLUYE PREPARACIÓN DE LA SUPERFICIE A TRATAR, POR UNIDAD DE OBRA TERMINADA. | lts | 7350
12 | CARPETAS ASFÁLTICAS CON MEZCLA EN CALIENTE DE 3/4 A FINOS, CON MATERIAL PROCEDENTE DE BANCOS QUE ELIJA EL CONTRATISTA, CON CEMENTO ASFÁLTICO GRADO PG 64-22 O SIMILAR, DE 5 CM DE ESPESOR COMPACTADAS AL 95% DE SU MASA VOLUMÉTRICA MÁXIMA. | m3 | 3475
SUBTOTAL
PARTIDA 4 | ESTRUCTURAS
13 | Excavación para estructuras u obras de drenaje, cualquiera que sea su clasificacion y profundidad, el material del producto de la excavación se utiliza para rellenos de la misma, incluyendo carga a unidades de tranporte, P.U.O.T. (N-CTR-1-01-007/11). | m3 | 20
14 | Material de relleno, para excavacionesde estructuras, cuñas de terraplenes, trincheras estabilizadoras y filtros, P.U.O.T. (N-CTR-CAR-1-01-011/20) | m3 | 10
15 | Concreto hidráulico de f'c = 200 kg/cm² de tamaño máximo de 3/4", para muros y aleros según proyecto. Incluye materiales, bombeo, vibrado, mano de obra, acarreos necesarios, P.U.O.T. (N-CTR-CAR-1-02-003/04). | m3 | 17
16 | Concreto hidráulico de f'c = 150 kg/cm² de tamaño máximo de 3/4", para zampeados y dentellones según proyecto. Incluye materiales, bombeo, vibrado, mano de obra, acarreos necesarios, P.U.O.T. (N-CTR-CAR-1-02-003/04). | m3 | 6.5
17 | Losa de Concreto hidráulico reforzado, F´c=250kg/cm2 con acero de refuerzo F'y= 4200 kg/cm2. INCLUYE: CIMBRA Y TODO LO NECESARIO PARA SU EJECUCION | m3 | 6.25
SUBTOTAL
PARTIDA 5 | SEÑALAMIENTO
18 | RECUBRIMIENTO DE PINTURA TIPO TRAFICO COLOR BLANCO Y AMARILLO, EN RAYA (ORILLA DERECHA, ORILLA IZQ, SEPARADORA DE CARRILES Y SEPARADORA DE SENTIDOS) DE 15CM DE ANCHO. | ML | 14800
19 | RECUBRIMIENTO DE PINTURA TIPO TRAFICO EN RAYAS CANALIZADORAS DE 20 CM DE ANCHO. | M2 | 90
20 | RECUBRIMIENTO DE PINTURA TIPO TRÁFICO COLOR BLANCO EN FLECHAS DE DIRECCION DE CARRILES. | PZAS | 24
21 | TRABAJOS DIVERSOS. BOYAS METALICAS AMARILLAS DE 20X20 CM. | PZA | 3500
22 | TRABAJOS DIVERSOS. VIALETAS: CON REFLEJANTE EN DOS CARAS, POR UNIDAD DE OBRA TERMINADA AMARILLA O BLANCA. | PZA | 600
23 | SUMINISTRO Y COLOCACIÓN DE SEÑAL SP-6 (86X86) | PZAS | 2
24 | SUMINISTRO Y COLOCACIÓN DE SEÑAL SP-12 (86X86) | PZAS | 3
25 | SUMINISTRO Y COLOCACIÓN DE SEÑAL SP-21 (86X86) | PZAS | 2
26 | SUMINISTRO Y COLOCACIÓN DE SEÑAL SP-38 (86X86) | PZAS | 3
27 | SUMINISTRO Y COLOCACIÓN DE SEÑAL SR-6 (30CM X LADO) | PZAS | 1
28 | SUMINISTRO Y COLOCACIÓN DE SEÑAL SR-R (85X85) (CEDA EL PASO) | PZAS | 3
29 | SUMINISTRO Y COLOCACIÓN DE SEÑAL SR-9 (86X86) | PZAS | 6
30 | SUMINISTRO Y COLOCACIÓN DE SEÑAL SR-34 (86X86) | PZAS | 2
31 | SUMINISTRO Y COLOCACIÓN DE SEÑAL SII-14 (30X76CM) | PZAS | 2
32 | SUMINISTRO Y COLOCACIÓN DE SEÑAL SII-15 (30X76CM) | PZAS | 8
33 | SUMINISTRO Y COLOCACIÓN DE SEÑAL SID-13 (366X122CM) | PZAS | 3
34 | SUMINISTRO Y COLOCACIÓN DE SEÑAL SID-9 (239X40CM) | PZAS | 3
35 | SUMINISTRO Y COLOCACIÓN DE SEÑAL OD-5 (30X76CM) | PZAS | 12
SUBTOTAL
SUBTOTAL
16 % IVA
TOTAL
(IMPORTE TOTAL CON LETRA)

## RES
GOBIERNO DEL ESTADO DE ZACATECAS
No. Licitación: | EO-932063953-SOP066-2025
Obra: | "PROGRAMA RESCATE CARRETERO" REHABILITACIÓN DE LA CARRETERA E.C. (LUIS MOYA - PABELLÓN) - LORETO, EN EL MUNICIPIO DE LUIS MOYA, ZAC. PARA MEJORAR LAS VÍAS DE COMUNICACIÓN EN EL ESTADO.
Localidad: | LUIS MOYA
Municipio: | LUIS MOYA, ZAC
RESUMEN DEL PRESUPUESTO
| Concepto |  | Importe
0
LUIS MOYA
PARTIDA 1 | PRELIMINARES
PARTIDA 2 | TERRACERIAS
PARTIDA 3 | PAVIMENTOS
PARTIDA 4 | ESTRUCTURAS
PARTIDA 5 | SEÑALAMIENTO
SUBTOTAL
16 % IVA
TOTAL
(IMPORTE TOTAL CON LETRA)