## CAT
GOBIERNO DEL ESTADO DE ZACATECAS
OBRA: | CONSTRUCCIÓN DE CICLOVÍA PLATEROS - LAS MERCEDES MEDIANTE CONSTRUCCIÓN DE TERRACERÍAS, OBRAS DE DRENAJE, PAVIMENTO Y SEÑALAMIENTO EN EL MUNICIPIO DE FRESNILLO, ZAC. PARA MEJORAR LAS VÍAS DE COMUNICACIÓN EN EL ESTADO.
LUGAR: | FRESNILLO, ZAC.
LICITACION No. | EO-932063953-SOP018-2026
CATALOGO DE OBRA
Código | Concepto | Unidad | Cantidad | P. Unitario | P. Unitario con letra | Importe
CONSTRUCCIÓN DE CICLOVÍA
1 | PRELIMINARES
01110005F | DESMONTE, POR UNIDAD DE OBRA TERMINADA (INCISO N-CTR-CAR-1-01-001/11 DE LAS NORMAS DE CONSTRUCCION DE S.I.C.T.) | Ha | 2.85
TOTAL DE PRELIMINARES
2 | OBRAS DE DRENAJE
SIN CLAVE 1 | VADO DE CONCRETO HIDRÁULICO DE F'C=250 KG/CM2 , CON MALLA ELECTROSOLDADA DE ACERO DE 6X6 10-10,INCLUYE MATERIALES, HERRAMIENTA, MANO DE OBRA, CIMBRADO, DECIMBRADO Y TODO LO NECESARIO PARA SU EJECUCIÓN, P.U.O.T. (INCISO N-CTR-CAR-1-03-008/00) | M2 | 112
SIN CLAVE 2 | EXCAVACION PARA CANALES POR UNIDAD DE OBRA TERMINADA (INCISO N.CTR.CAR.1.01.005/11) DE LAS NORMAS DE CONSTRUCCION DE CARRETERAS DE LA S.C.T. CUALESQUIERA QUE SEA SU CLASIFICACION Y PROFUNDIDAD. | M3 | 95
TOTAL OBRAS DRENAJE
3 | TERRACERÍAS
21000017F | EXCAVACIÓN EN CORTES POR UNIDAD DE OBRA TERMINADA (INCISO N. CTR. CAR. 1.01.003/11 DE LAS NORMAS DE CONSTRUCCION DE SCT). | M3 | 5600
21000048 | COMPACTACIÓN DEL TERRENO NATURAL EN EL AREA DE DESPLANTE DE LOS TERRAPLENES PARA NOVENTA POR CIENTO (90%) | M3 | 3625.5
21000190 | FORMACION DE TERRAPLEN COMPACTADO AL NOVENTA POR CIENTO (90%) POR UNIDAD DE OBRA TERMINADA.( INCISO N. CTR. CAR. 1.01.009/16) DE LA NORMATIVA DE SCT. UTILIZANDO MATERIAL PROCEDENTE DE BANCO. | M3 | 750
21000189B | FORMACION DE CAPA SUBRASANTE COMPACTADA AL CIEN POR CIENTO (100%) POR UNIDAD DE OBRA TERMINADA. NORMA N. CTR. CAR. 1.01.009/16 DE LA NORMATIVA DE SCT. UTILIZANDO MATERIAL PROCEDENTE DE BANCO. | M3 | 5670
TOTAL DE TERRACERÍAS
4 | PAVIMENTOS
230001005B | BASES P.U.O.T. (INCISO N-CTR-CAR-1-04-002/11) COMPACTADA AL CIEN PORCIENTO (100%), CUYO MATERIAL CUMPLA CON LAS ESPECIFICACIONES PARA SER UTILIZADO EN CAPAS DE BASE. | M3 | 3625.5
SIN CLAVE 3 | RIEGO DE LIGA A BASE DE EMULSIÓN CATIÓNICA DE ROMPIMIENTO RAPIDO ECR-65 A RAZÓN DE 1.0 LT/M2, CON MATERIALES QUE CUMPLAN LAS ESPECIFICACIONES DE LAS NORMAS DE LA S.I.C.T (INCISO N.CTR.CAR.1.04.005/15) INCLUYE PREPARACIÓN DE LA SUPERFICIE A TRATAR, POR UNIDAD DE OBRA TERMINADA. | L | 20000
24903040EK | SUMINISTRO Y COLOCACION DE MICROCARPETA ASFÁLTICA DE 2.5CM CON MEZCLA EN CALIENTE DE GRANULOMETRÍA DENSA CON MATERIALES PROCEDENTES DE BANCOS QUE ELIJA EL CONTRATISTA INCLUYENDO ACARREOS, COMPACTADA AL 100% CONFORME LO INDICADO EN EL PROYECTO, CON CEMENTO ASFÁLTICO GRADO PG 64-22 O SIMILAR, POR UNIDAD DE OBRA TERMINADA. INCISO N.C.T.R. CAR. 1.04.006/20 DE LAS NORMAS DE CONSTRUCCION DE CARR. DE LA S.I.C.T. | M3 | 505
TOTAL DE PAVIMENTOS
5 | SEÑALAMIENTO Y DISPOSITIVOS DE SEGURIDAD
23100014CSV | SEÑALAMIENTO Y DISPOSITIVOS DE SEGURIDAD. MARCAS EN EL PAVIMENTO POR UNIDAD DE OBRA TERMINADA. (INCISO N-CTR-CAR-1-07-001/23). DE LAS NORMAS DE CONSTRUCCION DE CARRETERAS DE LA S.C.T. PINTURA REFLEJANTE EN RAYA SEPARADORA DE CARRIL, DE SENTIDO, CANALIZADORAS Y/O DE ACOTAMIENTO DE 0.10 M DE ANCHO.CONTINUAS Y DISCONTINUAS. COLOR DE ACUERDO AL MANUAL DE SEÑALIZACIÓN Y DISPOSITIVOS PARA EL CONTROL DE TRÁNSITO EN CALLES Y CARRETERAS DE LA SICT Y SEDATU. | M | 24520
SIN CLAVE 4 | SEÑALAMIENTO Y DISPOSITIVOS DE SEGURIDAD. MARCAS EN EL PAVIMENTO POR UNIDAD DE OBRA TERMINADA. (INCISO N-CTR-CAR-1-07-001/23). DE LAS NORMAS DE CONSTRUCCION DE CARRETERAS DE LA S.C.T. PINTURA REFLEJANTE EN MARCA PARA IDENTIFICAR VÍA CICLISTA EXCLUSIVA O DELIMITADA (M-15.1). COLOR DE ACUERDO AL MANUAL DE SEÑALIZACIÓN Y DISPOSITIVOS PARA EL CONTROL DE TRÁNSITO EN CALLES Y CARRETERAS DE LA SICT Y SEDATU. | M2 | 224
SIN CLAVE 5 | SEÑALAMIENTO Y DISPOSITIVOS DE SEGURIDAD. MARCAS EN EL PAVIMENTO POR UNIDAD DE OBRA TERMINADA. (INCISO N-CTR-CAR-1-07-001/23). DE LAS NORMAS DE CONSTRUCCION DE CARRETERAS DE LA S.C.T. PINTURA REFLEJANTE EN RAYAS PARA CRUCE DE CICLISTA (M-15.5), MÁS PICTOGRAMA DE BICICLETA. COLOR DE ACUERDO AL MANUAL DE SEÑALIZACIÓN Y DISPOSITIVOS PARA EL CONTROL DE TRÁNSITO EN CALLES Y CARRETERAS DE LA SICT Y SEDATU. | M2 | 27.1538
SIN CLAVE 6 | SEÑALAMIENTO Y DISPOSITIVOS DE SEGURIDAD. MARCAS EN EL PAVIMENTO POR UNIDAD DE OBRA TERMINADA. (INCISO N-CTR-CAR-1-07-001/23). DE LAS NORMAS DE CONSTRUCCION DE CARRETERAS DE LA S.C.T. PINTURA REFLEJANTE EN MARCA DE RAYAS DE ALTO (M-6), EN CRUCE CICLISTA, COLOR DE ACUERDO AL MANUAL DE SEÑALIZACIÓN Y DISPOSITIVOS PARA EL CONTROL DE TRÁNSITO EN CALLES Y CARRETERAS DE LA SICT Y SEDATU. | M2 | 7.5182
SIN CLAVE 7 | SEÑALAMIENTO Y DISPOSITIVOS DE SEGURIDAD. MARCAS EN EL PAVIMENTO POR UNIDAD DE OBRA TERMINADA. (INCISO N-CTR-CAR-1-07-001/23). DE LAS NORMAS DE CONSTRUCCION DE CARRETERAS DE LA S.C.T. PINTURA VIAL SOBRE PAVIMENTO COLOR TERRACOTA DE ACUERDO AL MANUAL DE SEÑALIZACIÓN Y DISPOSITIVOS PARA EL CONTROL DE TRÁNSITO EN CALLES Y CARRETERAS DE LA SICT Y SEDATU. | M2 | 20000
SIN CLAVE 8 | SUMINISTRO Y COLOCACION DE SEÑALES PREVENTIVAS POR UNIDAD DE OBRA TERMINADA (INCISO N-CTR-CAR 1-07-004). DE LAS NORMAS DE CONSTRUCCION DE CARRETERAS DE LA SCT. SEGÚN EL MANUAL DE SEÑALIZACIÓN VIAL Y DISPOSITIVOS DE SEGURIDAD SCT. | PZA | 5
SIN CLAVE 9 | SUMINISTRO Y COLOCACION DE SEÑALES RESTRICTIVAS POR UNIDAD DE OBRA TERMINADA (INCISO N-CTR-CAR 1-07-004). DE LAS NORMAS DE CONSTRUCCION DE CARRETERAS DE LA SCT. SEGÚN EL MANUAL DE SEÑALIZACIÓN VIAL Y DISPOSITIVOS DE SEGURIDAD SCT. | PZA | 6
SIN CLAVE 10 | SUMINISTRO Y COLOCACION DE SEÑALES DE SERVICIOS(SIS) POR UNIDAD DE OBRA TERMINADA (INCISO N-CTR-CAR 1-07-004). DE LAS NORMAS DE CONSTRUCCION DE CARRETERAS DE LA SCT. SEGÚN EL MANUAL DE SEÑALIZACIÓN VIAL Y DISPOSITIVOS DE SEGURIDAD SCT. | PZA | 2
21112015B | SUMINISTRO Y COLOCACION DE BOTÓN (BRM-A2) VIAL EN PLÁSTICO ABS DE 10 CM. DOS CARAS REFLEJANTES. POR UNIDAD DE OBRA TERMINADA (INCISO N-CTR-CAR-1-07-004/02). DE LAS NORMAS DE CONSTRUCCION DE CARRETERAS DE LA SCT. SEGÚN EL MANUAL DE SEÑALIZACIÓN Y DISPOSITIVOS PARA EL CONTROL DE TRÁNSITO EN CALLES Y CARRETERAS DE LA SICT Y SEDATU. | PZA | 715
SIN CLAVE 11 | SUMINISTRO Y COLOCACIÓN DE TOPE DELINEADOR TIPO A AMARILLO DE 77 X 15 X 10 CMS | PZA | 376
TOTAL DE SEÑALAMIENTO
SUBTOTAL
16 % IVA
TOTAL
(IMPORTE TOTAL CON LETRA)

## RES
GOBIERNO DEL ESTADO DE ZACATECAS
Obra: | CONSTRUCCIÓN DE CICLOVÍA PLATEROS - LAS MERCEDES MEDIANTE CONSTRUCCIÓN DE TERRACERÍAS, OBRAS DE DRENAJE, PAVIMENTO Y SEÑALAMIENTO EN EL MUNICIPIO DE FRESNILLO, ZAC. PARA MEJORAR LAS VÍAS DE COMUNICACIÓN EN EL ESTADO.
Muncipio: | FRESNILLO, ZAC.
LICITACION No. | EO-932063953-SOP018-2026
RESUMEN DEL PRESUPUESTO
Código | Concepto | Importe
CONSTRUCCIÓN DE CICLOVÍA
1.- | PREELIMINARES
2.- | OBRAS DE DRENAJE
3.- | TERRACERÍAS
4.- | PAVIMENTOS
5.- | SEÑALAMIENTO Y DISPOSITIVOS DE SEGURIDAD
TOTAL
TOTAL DEL PRESUPUESTO MOSTRADO SIN IVA:
IVA 16.00%
TOTAL DEL PRESUPUESTO MOSTRADO:
IMPORTE TOTAL CON LETRA