## PRESUPUESTO
RAZÓN SOCIAL DEL LICITANTE:
(DATOS COMPLETOS DE LA EMPRESA) **BORRAR ESTE TEXTO**
Documento A21 |  | DESCRIPCION GENERAL DE LOS TRABAJOS:
Licitación estatal número: INZACE-932045994-E42-2026 |  | REHABILITACIÓN GENERAL DE EDIFICIO "A" (SERVICIOS SANITARIOS Y TECHUMBRE DE AULAS) EN LA ESCUELA PRIMARIA "MIGUEL HIDALGO" CLAVE 32EPR0070J, GENERAL PÁNFILO NATERA, ZAC.
Fecha:
Clave | Concepto | Unidad | Cantidad | Precio Unitario con letra | Precio Unitario | Importe
PARTIDA 1 | EDIFICIO "A"
REHABILITACION GENERAL DE SERVICIOS SANITARIOS Y REHABILITACION DE TECHUMBRE DE AULAS Y SERVICIOS SANITARIOS
Subpartida | 00 PRELIMINARES
97151 | DESMONTAJE DE SALIDA DE ALUMBRADO INTERIOR O CONTACTO APARENTE HASTA UNA ALTURA DE 4.00 M. INCL. DESCABLEADO , CAJAS SOPORTERIA MANO DE OBRA ANDAMIO, EQUIPO Y HERRAMINTA, P.U.O.T. | SALIDA | 17
94368 | DESMONTE DE TECHUMBRE DE LAMINA METALICA Y PLAFOND DE MADERA MACHIMBRADA COLOCADA EN ESTRUCTURA H-M, INCL. ACARREO DEL MATERIAL RECUPERABLE DENTRO DE LA OBRA Y ACARREO DE ESCOMBRO DENTRO Y FUERA DE LA OBRA. | M2 | 199.5
140003 | DESMANTELAMIENTO DE GABINETE DE LAMINA ESMALTADA Y LAMPARAS FLUORESCENTES DE 32 W, INCLUYE: ANDAMIOS, MANO DE OBRA, HERRAMIENTA, DESCONEXION, ACARREO AL LUGAR DE ALMACENAJE, RECUPERACION DE MATERIALES, Y TODO LO NECESARIO PARA SU CORRECTA EJECUCION. | PZA | 17
92148 | DESMONTAJE DE CABALLETE DE LAMINA PINTRO INCL. RECUPERACION Y ACARREO DENTRO DE LA OBRA DEL MATERIAL RECUPERABLE Y ACARREO DEL MATERIAL NO UTILIZABLE FUERA DE LA OBRA. | ML | 19
97046 | DESMANTELAMIENTO Y RETIRO DE TINACO DE 400 A 1,100 LTS. DE CAPACIDAD, DE CUALQUIER TIPO DE MATERIAL, INCLUYE: DESCONEXION DE LA RED HIDRAULICA, MANIOBRAS DE BAJARLO Y RECUPERARLO, MANO DE OBRA, HERRAMIENTAS Y TODO LO NECESARIO PARA SU CORRECTA EJECUCION. | PZA | 2
11017 | DEMOLICION DE APLANADOS EN MUROS; INCLUYE: MANO DE OBRA, HERRAMIENTA, EQUIPO, Y ACARREO DEL MATERIAL NO UTILIZABLE FUERA DE LA OBRA. | M2 | 142.81
94305 | DESMANTELAMIENTO Y RETIRO DE TABLERO DE CONTROL, INCLUYE: DESCONEXION, MANO DE OBRA, HERRAMIENTA, LIMPIEZA DEL AREA DE TRABAJO, TODO LO NECESARIO PARA SU CORRECTA EJECUCION. | PZA | 1
96096 | DEMOLICION DE LAMBRIN INCL. DEMOLICION DE REPELLADO Y ACARREO DEL MATERIAL NO UTILIZABLE FUERA DE LA OBRA. | M2 | 118.97
90113 | DESMANTELAMIENTO DE PUERTAS Y MAMPARAS METALICAS, INCLUYE: MANO DE OBRA, HERRAMIENTA, LIMPIEZA DEL AREA DE TRABAJO Y ACARREO DE MATERIAL PRODUCTO DE DESMANTELAMIENTO FUERA DE LA OBRA AL LUGAR QUE INDIQUE LA SUPERVISION. | M2 | 27.93
90058 | DEMOLICION DE PISO DE LOSETA DE CERAMICA Y DE FIRME DE CONCRETO, INCLUYE: ACARREO DE ESCOMBRO DENTRO Y FUERA DE LA OBRA. | M2 | 45.03
130085 | DESMANTELAMIENTO DE TUBERIA GALVANIZADA EN ALIMENTACION Y DESCARGA A TINACO DE 13 MM A 38 MM, INCLUYE: RETIRO Y ACARREO DENTRO Y FUERA DE LA OBRA | PZA | 1
11044 | DESMONTE DE PUERTAS Y VENTANAS METALICAS; INCLUYE ACARREO DEL MATERIAL NO UTILIZABLE FUERA DE LA OBRA. | M2 | 6.03
130099 | DESCONEXION Y RETIRO DE ALIMENTACION HIDRAULICA A TINACO A UNA ALTURA HASTA 4.00 M, INCLUYE: MANO DE OBRA, HERRAMIENTA, ACARREO DE MATERIAL Y TODO LO NECESARIO PARA SU CORRECTA EJECUCION. | PZA | 1
93167 | DEMOLICION DE REGISTRO SANITARIO EN MAL ESTADO DE 60X40X80 CM, DE BLOCK O TABIQUE, INCLUYE: RETIRO DE ESCOMBRO FUERA DE LA OBRA. | PZA | 1
90112 | DEMOLICION DE FIRME DE CONCRETO DE 8 A 10 CMS DE ESPESOR; INCLUYE:MANO DE OBRA, HERRAMIENTA, RETIRO DE MATERIAL NO UTILIZABLE, P.U.O.T. | M2 | 45.03
11007 | DEMOLICION POR MEDIOS MANUALES, DE PISOS DE CONCRETO SIMPLE DE 8 A 10 CM DE ESPESOR, INCLUYE: MANO DE OBRA, HERRAMIENTA, LIMPIEZA DEL AREA DE TRABAJO, ACARREO DEL MATERIAL PRODUCTO DE LA DEMOLICION FUERA DE LA OBRA HASTA EL LUGAR QUE SE INDIQUE POR PARTE DE LA SUPERVISION. | M2 | 10.81
11050 | DESMONTE DE MUEBLE SANITARIO, INCLUYE: MANO DE OBRA, HERRAMIENTA, DESCONEXION, LIMPIEZA DEL AREA DE TRABAJO, RETIRO DE ACCESORIOS, RECUPERACION Y ACARREO DE MUEBLE DENTRO DE LA OBRA HASTA EL LUGAR DE SU ALMACENAMIENTO, ENTREGAR MUEBLE A LA DIRECCION DE LA ESCUELA. | PZA | 20
90060 | DESMANTELAMIENTO Y RETIRO DE SALIDA HIDRO-SANITARIA DE MUEBLE SANITARIO, INCLUYE: DEMOLICIONES, MANO DE OBRA, HERRAMIENTA Y ACARREO DE MATERIAL PRODUCTO DE DESMANTELAMIENTO DENTRO LA OBRA AL LUGAR DE SU ALMACENAMIENTO Y FUERA DE LA OBRA DEL MATERIAL PRODUCTO DE DEMOLICION Y MATERIAL INSERVIBLE FUERA DE LA OBRA HASTA EL LUGAR QUE INDIQUE LA SUPERVISION. | SALIDA | 20
140048 | DESMANTELAMIENTO DE COLADERA, INCLUYE: DESCONEXION DE SALIDA SANITARIA, ACARREO DENTRO Y FUERA DE LA OBRA; Y LIMPIEZA DEL AREA DE TRABAJO. | PZA | 8
11016 | CORTE CON DISCO EN CONCRETO (1 LINEA DE CORTE), INCLUYE: MANO DE OBRA Y HERRAMIENTA | ML | 20.34
97341 | DEMOLICION DE LOSA DE CONCRETO ARMADO DE 10 CMS DE ESPESOR PROMEDIO A CUALQUIER ALTURA Y GRADO DE DIFICULTAD, A MANO CON MARRO O CUÑA, INCLUYE: MANO DE OBRA ACARREO DENTRO Y FUERA DE LA OBRA, HEQUIPO Y HERRAMIENTA P.U.O.T. | M2 | 7.22
11022A | DEMOLICION DE MUROS DE TABIQUE CAPUCHINO. INCLUYE: DEMOLICION DE CADENA, CASTILLO Y APLANADOS; MANO DE OBRA, HERRAMIENTA Y ACARREO DEL MATERIAL PRODUCTO DE LA DEMOLICION FUERA DE LA OBRA. | M2 | 16.59
SUBTOTAL
Subpartida | 01 CIMENTACION
11074 | EXCAVACIÓN A MANO EN TERRENO INVESTIGADO EN OBRA CUALQUIER PROFUNDIDAD, INCLUYE: AFINE DE TALUD, AFINE DE FONDO, TRASPALEO, RETIRO DE MATERIAL INESTABLE, RETIRO DE MATERIAL ORGANICO, MANO DE OBRA, HERRAMIENTA, EQUIPO, ACARREO DENTRO Y FUERA DE LA OBRA DE MATERIAL NO UTILIZABLE. | M3 | 27.01
11131 | SUMINISTRO, RELLENO COMPACTADO CON MATERIAL DE BANCO (TEPETATE), COMPACTACIÓN EN CAPAS DE 15 CM. DE ESPESOR CON MEDIOS MECÁNICOS (COMPACTADOR MANUAL), AL 90 % DE PRUEBA PROCTOR; INCLUYE: EXTRACCION Y ACARREOS DEL MATERIAL DE BANCO; EQUIPO, HERRAMIENTA, HUMEDECIDO DEL MATERIAL PARA SU HOMOGENIZACION (HUMEDAD OPTIMA) Y MANO DE OBRA. | M3 | 27.01
SUBTOTAL
Subpartida | 02 ESTRUCTURA
23005-1 | SUMINISTRO DE CUBIERTA Y FALDON TIPO SANDWICH MARCA TERNIUM MULTYTECHO, DE 1.5" DE ESPESOR, CON NUCLEO DE ESPUMA RIGIDA DE POLIURETANO Y DOS CARAS DE LAMINA TERNIUM PINTRO DE ACERO ESTRUCTURAL GR37 Fy=37 Ksi CALIBRE 26/26, ACABADO LISO/EMBOZADO, COLOR ARENA POLIESTER ESTANDAR Y DURAPLUS, Ó EQUIVALENTE EN CUANTO A ESPECIFICACIONES TÉCNICAS, CALIDAD, DURACIÓN Y GARANTÍA DE SERVICIO QUE EL DE LA MARCA DE REFERENCIA, INCLUYE: SUMINISTRO DE CABALLETE, TAPAGOTERO, TAPAJUNTAS, CLOSURE SUPERIOR, CLIP DE FIJACION, PLACAS DE FIJACIÓN, PIJAS AUTORROSCANTES, FLETES HASTA EL LUGAR DE LA OBRA, MATERIALES NECESARIOS PARA SU CORRECTO FUNCIONAMIENTO, Y ACARREO HASTA EL LUGAR DE SU ALMACENAJE PARA SU POSTERIOR COLOCACION. | M2 | 199.5
23005-2 | COLOCACION DE CUBIERTA Y FALDON TIPO SANDWICH MARCA TERNIUM MULTYTECHO, DE 1.5" DE ESPESOR, CON NUCLEO DE ESPUMA RIGIDA DE POLIURETANO Y DOS CARAS DE LAMINA TERNIUM PINTRO DE ACERO ESTRUCTURAL GR37 Fy=37 Ksi CALIBRE 26/28, ACABADO LISO/EMBOZADO, COLOR ARENA POLIESTER ESTANDAR Y DURAPLUS, Ó EQUIVALENTE EN CUANTO A ESPECIFICACIONES TÉCNICAS, CALIDAD, DURACIÓN Y GARANTÍA DE SERVICIO QUE EL DE LA MARCA DE REFERENCIA, INCLUYE: COLOCACION DE CABALLETE, TAPAGOTERO, TAPAJUNTAS, PLACAS DE FIJACIÓN, PIJAS AUTORROSCANTES Y DE TODOS LOS ACCESORIOS NECESARIOS PARA LA CORRECTA INSTALACION Y FUNCIONAMIENTO, ANDAMIOS, MANIOBRAS Y ACARREOS DENTRO DE LA OBRA. | M2 | 199.5
SUBTOTAL
Subpartida | 03 ALBAÑILERIA Y ACABADOS
170085 | MURO DE TABIQUE ROJO 7X14X28CM ACABADO APARENTE A DOS CARAS, CON JUNTAS REMITIDAS Y PERFILADAS, DE 14 CM DE ESPESOR, ASENTADO CON MORTERO CEMENTO-ARENA 1:5, MURO A PLOMO, CONFINADO EN CADENAS Y CASTILLOS, HASTA UNA ALTURA DE 6.00 M, INCLUYE: CORTE DE BOCA DE PESCADO, MATERIALES, ELABORACION DE MORTERO, ACARREOS, JUNTAS DE 1.5 CM, ANDAMIOS, Y MANO DE OBRA. | M2 | 11.26
21203 | SUMINISTRO, HABILITADO Y COLOCACION DE ACERO DE REFUERZO DEL No. 3 PARA ELEMENTOS EN ESTRUCTURA, Fy= 4200 KG/CM2, INCLUYE: ARMADO, TRASLAPES, GANCHOS, SILLETAS, DOBLECES, DESPERDICIOS, AMARRES, ALAMBRE RECOCIDO, ACARREOS, MATERIALES, MANO DE OBRA Y HERRAMIENTA. | KG | 73
31012 | CADENA DE CONCRETO F'C= 150 KG/CM2, DE 14X15 CM DE SECCION, ARMADA CON 4 VARILLAS DEL #3 FY=4200 KG/CM2, ESTRIBOS DEL #2 A CADA 25 CM, INCLUYE: CIMBRA COMUN Y CRUCES DE VARILLA. | ML | 4.8
10340-1 | ANCLAJE DE CASTILLO A MURO DE PIEDRA DE CIMENTACION, A BASE DE CONCRETO F'C= 250 KG/CM2 T.M.A. 19 MM., ARMADO CON 4 VARILLAS DEL No. 3 Y 4 ESTRIBOS DEL No. 2; CON SECCION DE 30X30 CMS Y 50 CMS DE ALTURA, INCLUYE: CIMBRA COMUN DE CONTACTO, DESCIMBRADO, MATERIAL Y MANO DE OBRA, HERRAMIENTA, COLADO, CURADO, LIMPIEZA Y RETIRO DE MATERIAL SOBRANTE FUERA DE LA OBRA. | PZA | 2
31200 | SUMINISTRO, HABILITADO Y ARMADO DE REFUERZO CON MALLA ELECTROSOLDADA 6/6-10/10 EN PISOS, MUROS, ELEMENTOS ESTRUCTURALES, INCLUYE: TRASLAPES, ANCLAJES, FIJACION, CORTES, DESPERDICIOS, ACARREOS, MATERIALES, MANO DE OBRA Y HERRAMIENTA. | M2 | 55.84
31278 | SUMINISTRO Y COLOCACION DE PISO DE LOSETA CERAMICA ESMALTADA COLOR INDICADO POR LA SUPERVISION, DE PRIMERA CALIDAD EN FORMATO DE 43.2X43.2, 31.5X31.5, 50X50 Ó 60.5X60.5 CM, USO COMERCIAL TRAFICO INTENSO (PEI V, ETT1 O TTM A), ASENTADO CON ADHESIVO ADECUADO AL TIPO DE PISO, INCLUYE: BOQUILLA DE COLOR DE 1/4" CON SELLADOR INTEGRADO, TRAZO, NIVELES, MATERIALES, MANO DE OBRA, HERRAMIENTA, CORTES, DESPERDICIOS, ACARREOS Y LIMPIEZA. | M2 | 45.03
31214 | FIRME DE CONCRETO F'C=150 KG/CM2 DE 8 CM DE ESPESOR A VUELTA DE PLANA ELABORADO CON MEDIOS MECANICOS (MAQUINA REVOLVEDORA), INCLUYE: PREPARACION DE LA SUPERFICIE, HUMEDECIDO DEL AREA DE DESPLANTE, NIVELACION, MUESTRAS DE FIRME PARA MARCAR NIVELES, REGLEADO PARA DEJAR NIVELADO EL FIRME, CIMBRA DONDE SE REQUIERA, MANO DE OBRA, HERRAMIENTA Y MATERIALES. | M2 | 45.03
31220 | PISO DE CONCRETO F'C= 150 KG/CM2 DE 10 CM ESPESOR ACABADO PULIDO O RAYADO CON BROCHA DE PELO; LOSAS 3.00X3.00 M. JUNTAS FRIAS ACABADO CON VOLTEADOR, INCLUYE: PREPARACION DE LA SUPERFICIE, HUMEDECIDO DEL AREA DE DESPLANTE, NIVELACION, MUESTRAS DE PISO PARA MARCAR NIVELES, REGLEADO PARA DEJAR NIVELADO EL PISO, CIMBRA DONDE SE REQUIERA, MANO DE OBRA, HERRAMIENTA Y MATERIALES. | M2 | 12.22
31284 | SUMINISTRO Y COLOCACION DE RECUBRIMIENTO DE CERAMICA DE COLOR Y MODELO INDICADO POR SUPERVISION DE PRIMERA CALIDAD DE 30X45 Ó DE 30X60 CM, ASENTADO CON ADHESIVO PARA RECUBRIMIENTO Y EMBOQUILLADO CON BOQUILLA SIN ARENA, INCLUYE: REMATES Y CORTES A 45º, DESPERDICIOS, ACARREOS, MATERIALES, MANO DE OBRA Y HERRAMIENTA. | M2 | 118.97
32008 | REPELLADO CON MORTERO CEMENTO-ARENA PROPORCION 1:5 DE 2 CM DE ESPESOR MINIMO, A PLOMO Y REGLA, INCLUYE: MATERIAL, HERRAMIENTA Y MANO DE OBRA. | M2 | 118.97
38146 | MAMPARA EN SANITARIO A BASE DE MURO DE CONCRETO F'C= 150 KG/CM2 ARMADO CON VARILLA DEL No. 3 EN RETICULA A CADA 25 CM, DE 11 CM. DE ESPESOR TERMINADO, ACABADA CON RECUBRIMIENTO DE CERAMICA 22.5X35 CM EN TODAS LAS CARAS; INCLUYE: LISTEL REPELLADO, CORTES RECTOS Y BOQUILLA A 45 GRADOS EN TODOS LOS PERFILES; DETALLE DE HUECO INFERIOR, CIMBRA, DESCIMBRA, ELABORACION, COLADO, ACARREOS, DESPERDICIOS, PEGAZULEJO, EMBOQUILLADO, TRAZADO, NIVELADO, MATERIALES, MANO DE OBRA, EQUIPO Y HERRAMIENTA, UNIDAD DE MEDIDA AREA DE LA MAMPARA, P.U.O.T. | M2 | 12.6
31163 | SUMINISTRO Y COLOCACION DE SOPORTE PARA LAVABO O VERTEDERO CON LOSA DE CONCRETO F'C= 200 KG/CM2 10 CM ESPESOR ARMADO CON VARILLA No.3 A CADA 15 CM AMBOS SENTIDOS, MUROS LATERALES DE TABIQUE RECUBIERTO DE AZULEJO 1A CAL. INCLUYE CIMBRA. | M2 | 3.72
190025 | REHABILITACION EN AREA DE VENTANA PARA RECIBIR CANCELERIA NUEVA, A BASE DE PERFILADO CON MORTERO CEMENTO ARENA PROPORCION 1:5, INCLUYE: RESANES, PLASTE, PINTURA VINILICA, LIMPIEZAS, RETIRO DE MATERIAL EN MAL ESTADO, MATERIALES, MANO DE OBRA, HERRAMIENTA, Y TODO LO NECESARIO PARA SU CORRECTA EJECUCION. | ML | 12
34002 | SUMINISTRO Y APLICACIÓN DE PINTURA VINÍLICA LAVABLE QUE CUMPLA CON LAS NORMAS NOM-003-SSA1-2006, NMX-C-425-ONNCCE-2004, NMX-C-427-ONNCCE-2003, NMX-C-429-ONNCCE-2003, NMX-C-456-ONNCCE-2007, EN MUROS Y COLUMNAS TRABAJO TERMINADO, HASTA DEJAR COLOR HOMOGÉNEO, INCLUYE: PREPARACIÓN DE SUPERFICIE, ANDAMIOS, LIMPIEZA DE SUPERFICIE, PROTECCIÓN DE SUPERFICIES ADYACENTES, DELIMITAR SUPERFICIE A PINTAR, PROTECCIÓN DE PISOS PARA NO DEJAR MANCHAS, AGUA POTABLE PARA LA DILUCIÓN DE PINTURA, SELLADOR, REBABEO Y PLASTE DONDE SE REQUIERA Y TODO LO NECESARIO PARA SU CORRECTA EJECUCIÓN | M2 | 142.81
34025 | SUMINISTRO Y APLICACIÓN DE PINTURA ESMALTE ALKIDAL EN ESTRUCTURA METALICA "HM", "U2", "A70 C/L" "T71", "T73", "T80", "T84" Y "A84L" TRABAJO TERMINADO, PROYECCION CUBIERTA, TRABAJO TERMINADO, HASTA DEJAR COLOR HOMOGÉNEO, INCLUYE: PREPARACIÓN DE SUPERFICIE, ANDAMIOS, LIMPIEZA DE SUPERFICIE, PROTECCIÓN DE SUPERFICIES ADYACENTES, DELIMITAR SUPERFICIE A PINTAR, PROTECCIÓN DE PISOS PARA NO DEJAR MANCHAS, Y TODO LO NECESARIO PARA SU CORRECTA EJECUCIÓN. | M2 | 199.5
37035 | LIMPIEZA DE MUEBLES DE BAÑO CON AGUA Y JABON O CON ACIDO MURIATICO DILUIDO | PZA | 22
37005 | LIMPIEZA DE PISO DE CONCRETO, MOSAICO, PASTA, CERAMICA, ETC. CON CEPILLO, AGUA Y ACIDO MURIATICO, INCLUYE: ACARREOS, MATERIALES, MANO DE OBRA Y HERRAMIENTA. | M2 | 55.84
31264 | FORJADO DE CANALON DE CONCRETO F'C=150 KG/CM2 DE 13X15 CM Y 8 CM DE ESPESOR, ACABADO CON RECUBRIMIENTO DE CERAMICA, INCLUYE: CORTES RECTOS Y A 45 GRADOS; ACARREOS, ELABORACION DE CONCRETO, CIMBRADO DESCIMBRADO, COLADO, DESMOLDANTE, DESPERDICIOS, MATERIALES, MANO DE OBRA Y HERRAMIENTAS. | ML | 13.7
31326 | FORJADO DE NARIZ EN BANQUETAS, SECCION 10X10 CM, INCLUYE: UNICAMENTE CIMBRA DE MADERA DE 3era, TRIPLAY DE PINO DE 16 mm, CHAFLÁN DE 1", GOTERO DE 1", CLAVOS, ALAMBRE RECOCIDO, DESMOLDANTE PARA CIMBRA, CORTES, DESPERDICIOS, MANO DE OBRA, HERRAMIENTA, Y ARMADO CON UNA VARILLA LONGITUDINAL DE 3/8" DE DIAMETRO Y BASTONES PARA ANCLAJE DE VARILLA DE 3/8" DE DIAMETRO A CADA 25 CM DE SEPARACION, DE ACUERDO A PROYECTO. | ML | 10.7
31327 | FORJADO DE NARIZ A BASE DE CONCRETO F´c= 150 KG/CM2, INCLUYE: CIMBRA DE MADERA DE 3era, TRIPLAY DE PINO DE 16 mm, CHAFLÁN DE 1", GOTERO DE 1", CLAVOS, ALAMBRE RECOCIDO, DESMOLDANTE PARA CIMBRA, CORTES, DESPERDICIOS, MANO DE OBRA, HERRAMIENTA, LIMPIEZA FINAL, ARMADO CON UNA VARILLA LONGITUDINAL DE 3/8" DE DIAMETRO Y BASTONES PARA ANCLAJE DE VARILLA DE 3/8" DE DIAMETRO A CADA 25 CM DE SEPARACION SE DEBERAN ANCLAR DE ACUERDO A LO SEÑALADO EN PROYECTO, PARA REMATE DE PISO LADO POSTERIOR Y LATERAL DE EDIFICIO, SECCION 0.28X0.11 M, DE ACUERDO A PROYECTO. | ML | 14.84
37015 | LIMPIEZA DE RECUBRIMIENTO VIDRIADO CON CEPILLO, ACIDO MURIATICO DILUIDO EN AGUA Y/O DETERGENTE EN POLVO Y AGUA. | M2 | 135.29
37030 | LIMPIEZA DE VIDRIOS Y TABLETAS POR AMBAS CARAS, INCLUYE: AGUA, JABON, LIMPIEZA DE SUPERFICIES ADYACENTES, MATERIALES, MANO DE OBRA Y HERRAMIENTA. | M2 | 9.05
38027 | LOSA PARA RECIBIR VERTEDERO O LAVABO OVALIN A BASE DE CONCRETO F'C=200 KG/CM2, DE 10 CM DE ESPESOR, ARMADA CON VARILLAS No. 3 A CADA 15 CM EN AMBOS SENTIDOS, ACABADO CON RECUBRIMIENTO DE CERAMICA, INCLUYE: CIMBRA, DESCIMBRADO, COLADO, ACARREOS, DESPERDICIOS, CORTES, PEGAZULEJO, EMBOQUILLADO, MATERIALES, MANO DE OBRA HERRAMIENTA Y EQUIPO, SEGUN PLANO 69/6, P.U.O.T. | M2 | 1.44
33025 | SUMINISTRO Y COLOCACION DE TOPE DE PISO PARA PUERTA, INCLUYE: FIJACION, MATERIALES, MANO DE OBRA Y HERRAMIENTA. | PZA | 4
90139 | SUMINISTRO, COLOCACION Y FIJACION DE ESPEJO DE CRISTAL FLOTADO DE 6 MM. INCLUYE: MARCO CON MOLDURA DE 2" COLOR OBSCURO, VINIL, PIJAS, BASTIDOR DE TRIPLAY DE 6 MM. | M2 | 2.05
33020 | SUMINISTRO Y COLOCACION DE ESPEJO DE 4 MM EN SECCION DE 0.40X0.60 M, CON BASTIDOR DE TRIPLAY Y MARCO DE ALUMINIO, INCLUYE: MATERIAL PARA FIJACION, CORTES, DESPERDICIOS, MATERIALES, MANO DE OBRA Y HERRAMIENTA. | PZA | 8
12051 | ELABORACION DE CIMENTACIÓN A BASE DE PIEDRA DE LA REGIÓN ASENTADA CON MORTERO CEMENTO-ARENA PROPORCION 1:5, SECCIONES DE ACUERDO A PLANO DE CIMENTACION, INCLUYE: RELLENADO DE HUECOS PERFECTAMENTE CON EL MORTERO, HUMEDECIDO DE PIEDRAS Y SUPERFICIE DE DESPLANTE, MATERIALES, ACARREOS, DESPERDICIOS, LIMPIEZA DE PIEDRA, CORTES, NIVELES, TRAZADO, OBRAS AUXILIARES, MANO DE OBRA Y HERRAMIENTA. | M3 | 0.56
95091 | SUMINISTRO Y COLOCACION DE BARANDAL METALICO DE 90 CM DE ALTURA, A BASE DE TUBO NEGRO CED. 40 DE 51 MM DE Ø, LARGUEROS DE TUBO NEGRO CED.40 DE 38 MM DE Ø, MANGUETES DE TUBO NEGRO CED.40 DE 25 MM DE Ø Y VARILLA DEL #3 PARA ANCLAR VER PLANO DP-01 INCLUYE: ARMADO, HABILITADO, MANO DE OBRA, ACARREOS, ANCLAJES, PRIMARIO ROJO, OXIDO, PINTURA ESMALTE, SOLDADURA Y TODO LO NECESARIO PARA SU CORRECTA COLOCACION P.U.O.T. | ML | 10.7
41005 | SUMINISTRO Y COLOCACION DE PERFILES ESTRUCTURALES EN TECHUMBRE INCLUYE: HABILITADO, ARMADO, SOLDADURA, PRIMARIO ROJO OXIDO PINTURA ESMALTE, FLETES, GASTOS DE TALLER Y MANIOBRAS, SEGUN PLANO, ALTURA A 8.00 M. | KG | 140.13
33025 | SUMINISTRO Y COLOCACION DE TOPE DE PISO PARA PUERTA, INCLUYE: FIJACION, MATERIALES, MANO DE OBRA Y HERRAMIENTA. | PZA | 2
SUBTOTAL
Subpartida | 04 CANCELERIA
41195 | SUMINISTRO, COLOCACION Y FIJACION DE CANCELERIA DE ALUMINIO ANODIZADO NATURAL LINEA 2", CRISTAL FLOTADO FILTRASOL 6 MM COLOR HUMO, INCLUYE: SEGUROS, REPIZON DE ALUMINIO DE L= 15CM; SELLADO CON SILICON, HERRAJES, ACARREOS, TORNILLOS, TAQUETES, MATERIAL, MANO DE OBRA, HERRAMIENTA Y TODO LO NECESARIO PARA SU CORRECTO FUNCIONAMIENTO, SEGUN PLANO | M2 | 6.03
41206 | SUMINISTRO Y COLOCACION DE PUERTAS Y MAMPARAS DE ALUMINIO ANODIZADO NATURAL DE 2" CON LAMINA PLASTICA 4 MM, INCLUYE: CERRADURA, PASADORES, MATERIAL DE FIJACION, CORTES, DESPERDICIOS, ACCESORIOS, MANO DE OBRA, HERRAMIENTA, LIMPIEZA DEL AREA DE TRABAJO Y TODO LO NECESARIO PARA SU CORRECTO FUNCIONAMIENTO. P.U.O.T. | M2 | 12.6
130019 | SUMINISTRO Y COLOCACION DE PUERTA PARA DUCTO DE SECCION 0.87X1.48 M. DE ALUMINIO ANONIZADO NATURAL DE 2" CON PERFIL Y DUELA COMERCIAL, INCLUYE: HERRAJES, FIJACION, MATERIAL, MANO DE OBRA Y HERRAMIENTA. | PZA | 1
41312 | SUMINISTRO, COLOCACION Y FIJACION DE PUERTA TIPO CAPFCE DE 1.00X2.50 MTS., INCLUYE: CHAPA TIPO CAPFCE DE RESBALON, MARCO DE ALUMINIO, BISAGRAS, HERRAJES, MATERIALES, MANO DE OBRA, HERRAMIENTA Y TODO LO NECESARIO PARA SU CORRECTO FUNCIONAMIENTO. | PZA | 2
SUBTOTAL
Subpartida | 05 INSTALACIONES
51001 | SALIDA DE ALUMBRADO O CONTACTO EN CAJA DE LAMINA GALVANIZADA Y TUBO CONDUIT PARED DELGADA EN DIAMETROS DE 13 Y 25 MM, CABLES TIPO THW LS 90º CAL. # 10 AL 14, INCLUYE: CONTRA Y MONITOR, CINTA DE AISLAR PLASTICA, 3% DE MATERIALES DE DESPERDICIOS, 3% DE PUNTAS, APAGADOR Y/O CONTACTO, TAPA DE 1,2,3 VENTANAS SEGÚN SEA EL CASO, RANURADO DE MUROS, CORTES, DESPERDICIOS, MATERIALES, MANO DE OBRA Y HERRAMIENTA; SEGUN PLANO DE INSTALACION ELECTRICA. | SALIDA | 18
51008 | SUMINISTRO, ARMADO, COLOCACION Y CONEXION DE GABINETE DE SOBREPONER, CON BISEL ABATIBLE, EQUIPADA CON 2 LAMPARAS LED DE 18 WATTS EN TUBO T-8 FLUJO LUMINOSO 1500-1800 LUMENS, TEMPERATURA DE COLOR 6500º K, 30,000-50,000 HORAS DE VIDA, TRANSPARENTE ACABADO OPALINO, MULTIVOLTAJE 110-277 V, FRECUENCIA 50/60 HERTZ, ANGULO DE APERTURA DE 240°, 90 LM/W, ALTO BRILLO SMD LED, ALTA EFICIENCIA Y BAJO CONSUMO DE ENERGIA, CONEXION DE UN LADO, DIFUSOR 100% ACRILICO (10 AÑOS DE GARANTIA), DE 122X23 CM Y 12 CM DE ESPESOR , LAMINA ESMALTADA CALIBRE 22 TERMINADO CON PINTURA ELECTROSTATICA COLOR BLANCO DE ALTA REFLECTANCIA, INCLUYE: BASE PARA LAMPARA CON SEGURO, MATERIAL DE FIJACION CON 5 ANCLAS, FULMINANTE No. 22, 2.00 M DE CABLE THW CAL. 12, MATERIALES, MANO DE OBRA, HERRAMIENTA, PRUEBAS, CERTIFICADO NOM Y GARANTIA MINIMA DE 3 AÑOS POR ESCRITO. | PZA | 22
52027 | SALIDA MUEBLE SANITARIO CON TUBO HIDRAULICO DE COBRE "M" DE 13, 19, 25, 32 Y 38 MM DE DIÁMETRO Y SANITARIO PVC DE 4" Y 2" DE DIAMETRO, INCLUYE: B.P. Y VALVULA CONTROL GENERAL, SEGUN PROYECTO. P.U.O.T. | SALIDA | 21
52049 | SUMINISTRO Y COLOCACIÓN DE TARJA DE ACERO INOXIDABLE TIPO COMERCIAL DE 41 X 41 CM, INCLUYE: CONTRA DE REJILLA- CESPOL (CONTRACANASTA) CON TUBO DE LATON, CESPOL PARA FREGADERO DE LATON CROMADO Y LLAVE CUELLO DE GANZO CROMADO. | PZA | 2
52037 | SUMINISTRO Y COLOCACIÓN DE WC DE TANQUE BAJO DE CERAMICA COLOR BLANCO, INCLUYE: PIJAS, ASIENTO CON TAPA COLOR BLANCO, CUELLO DE CERA, PRUEBAS, ACARREOS, QUE CUMPLA CON LAS NORMAS NOM-009-CONAGUA-2001 Y NOM-010-CONAGUA-2000 | PZA | 10
52038 | SUMINISTRO Y COLOCACIÓN DE MINGITORIO DE CERAMICA DE COLOR BLANCO, INCLUYE PIJAS, LLAVE DE RESORTE Y PRUEBAS. | PZA | 2
52048 | SUMINISTRO Y COLOCACIÓN DE LAVABO OVALIN PARA SOBREPONER EN LOSA, INCLUYE: LLAVE DE ALETA METALICA, CONTRA DE REJILLA Y CESPOL CROMADOS. | PZA | 6
51040 | SUMINISTRO Y COLOCACION DE LUMINARIA ARBOTANTE CON FOCO LED 9 WATS, INCLUYE: SOCKET PORCELANA, FOCO, FIJACION, MATERIAL, MANO DE OBRA Y HERRAMIENTA. | PZA | 3
52051 | SUMINISTRO Y COLOCACION DE COLADERA PARA PISO DE UNA BOCA CON REJILLA REDONDA DESALOJO DE AGUA 25 L/MIN. CONTRA DE LATÓN REJILLA DE ACERO INOXIDABLE CUERPO DE FIERRO COLADO, CONTRA CON REJILLA AJUSTABLE Y REMOVIBLE CÉSPOL INTEGRADO PLATO DE DOBLE DRENAJE. | PZA | 9
51355 | SUMINISTRO, COLOCACION Y CONEXIÓN DE TABLERO DE CONTROL PARA 8 CIRCUITOS MONOFASICOS, INCLUYE: MATERIALES, MANO DE OBRA Y HERRAMIENTA. | PZA | 1
51378 | SUMINISTRO Y COLOCACION DE INTERRUPTOR TERMOMAGNETICO DE 1 POLO 15 A 50 AMP., INCLUYE: CONEXIÓN, PRUEBA, MATERIAL, MANO DE OBRA Y HERRAMIENTA. | PZA | 6
52069 | SUMINISTRO Y COLOCACION DE TUBO VENTILADOR DE 51 MM. DE P.V.C. SANITARIO, INCLUYE: CONECTOR A GALV. PARA REMATE DE VENTILACION A PARTIR DEL LECHO BAJO DE LA LOSA. | PZA | 1
52386 | SUMINISTRO Y TENDIDO TUBO SANITARIO DE PVC DE 100 MM DIAMETRO, INCLUYE: CONEXION, TRAZO, EXCAVACION, CAMA DE ARENA, RELLENO Y COMPACTACION; UNIDAD DE OBRA TERMINADA. | ML | 6
52310 | ALIMENTACION Y DESCARGA DE TINACO CON TUBO DE COBRE TIPO M DE 25 MM Y 32 MM, INCLUYE: VALVULA FLOTADOR DE 25 MM ALTA PRESION DE BRONCE, VALVULA DE PASO DE 32 MM DE BRONCE, CODOS, CONEXIONES, TAPON MACHO 32 MM, Y TODO LO NECESARIO PARA SU BUEN FUNCIONAMIENTO. | PZA | 1
52312 | INTERCONEXION Y DESCARGA DE 2 TINACOS EN BATERIA CON TUBO DE COBRE TIPO "M", VALVULA DE COMPUERTA DE BRONCE 51 MM, INCLUYE: TUBERIA, CORTES, DESPERDICIOS, SOLDADURA, LIJA, MATERIAL, MANO DE OBRA Y HERRAMIENTA, SEGUN PROYECTO, P.U.O.T. | PZA | 1
52369 | SUMINISTRO Y COLOCACION DE VALVULA DE FLOTADOR DE ALTA PRESIÓN DE 13 MM DIAMETRO, DE BRONCE | PZA | 1
52371 | SUMINISTRO Y COLOCACION DE VALVULA DE FLOTADOR DE ALTA PRESIÓN DE 25 MM DIAMETRO, DE BRONCE | PZA | 1
52397 | SUMINISTRO Y COLOCACION DE TINACO DE 1,100 LTS, FABRICADO CON POLIETILENO LINEAL DE BAJA DENSIDAD DE COLOR BEIGE POR FUERA Y COLOR BLANCO POR DENTRO, CAPA ANTIBACTERIAL CON TECNOLOGIA EXPEL, INCLUYE: TAPA CLICK CON CIERRE PERFECTO QUE EVITE LA ENTRADA DE CONTAMINANTES, TINACO GARANTIZADO CERO FUGAS, MANIOBRAS, ELEVACION, MANO DE OBRA Y HERRAMIENTA. | PZA | 2
SUBTOTAL
Subpartida | 06 NICHO PARA 2 TINACOS
23001 | LOSA DE CONCRETO F'C=200 KG/CM2 DE 10 CM DE ESPESOR, ARMADA CON VARILLA DE 3/8" A CADA 20 CM EN AMBOS SENTIDOS PARA OBRAS ESPECIALES TALES COMO NICHO PARA TINACOS, CARCAMOS SECO, CISTERNAS, ETC., INCLUYE: CIMBRA, CIMBRA PERDIDA,ACERO DE REFUERZO, CHAFLANES, HABILITADO DE LA CIMBRA, DESCRIMBADOS, COLADO, VIBRADO, CURADO, MATERIALES, MANO DE OBRA, HERRAMIENTA, EQUIPO, PRUEBAS DE LABORATORIO Y TODO LO NECESARIO PARA SU CORRECTA EJECUCION. | M2 | 6.8
31009 | CADENA O CASTILLO DE CONCRETO F´C=150 KG/CM2 SECCION DE 14X15 CM ARMADA CON 4 VARILLAS DEL No. 3, FY=4200 KG/CM2, ESTRIBOS DEL No. 2 A CADA 15 CM., INCLUYE: CIMBRA COMUN, HABILITADO DE ACERO, TRASLAPES, GANCHOS, DOBLECES, CRUCES DE VARILLAS, COLADO, HASTA UNA ALTURA DE 6.00 M, DESCIMBRADO, ACARREOS, DESPERDICIOS, MATERIALES, MANO DE OBRA Y HERRAMIENTA. | ML | 31.08
31105 | MURO DE TABIQUE ROJO COMUN DE 7X14X28CM, DE 14 CM DE ESPESOR ASENTADO CON MORTERO CEMENTO-ARENA 1:5, MURO A PLOMO, CONFINADO EN CADENAS Y CASTILLOS, HASTA UNA ALTURA DE 6.00 M, INCLUYE: CORTE DE BOCA DE PESCADO, MATERIALES, ELABORACION DE MORTERO, ACARREOS, JUNTAS DE 1.5 CM, ANDAMIOS, Y MANO DE OBRA, ACABADO COMUN. | M2 | 19.07
31057 | CHAFLAN DE CONCRETO F'C=100 KG/CM2 DE 10X10 CM, INCLUYE: MATERIALES, MANO DE OBRA Y HERRAMIENTA. | ML | 20.28
32001 | APLANADO FINO DE MEZCLA, A PLOMO Y REGLA EN MUROS, MORTERO CEMENTO-ARENA PROPORCION 1:5, ACABADO FLOTEADO, DE 2.5 CM DE ESPESOR MINIMO, INCLUYE: MATERIALES, ACARREOS, DESPERDICIOS, MANO DE OBRA, HERRAMIENTAS, REMATES, EMBOQUILLADOS, ANDAMIOS, PERFILADOS, PREPARACIÓN DE LA SUPERFICIE LIMPIANDO POLVO Y GRASAS, HASTA UNA ALTURA DE 6.00 M. | M2 | 43.11
34002 | SUMINISTRO Y APLICACIÓN DE PINTURA VINÍLICA LAVABLE QUE CUMPLA CON LAS NORMAS NOM-003-SSA1-2006, NMX-C-425-ONNCCE-2004, NMX-C-427-ONNCCE-2003, NMX-C-429-ONNCCE-2003, NMX-C-456-ONNCCE-2007, EN MUROS Y COLUMNAS TRABAJO TERMINADO, HASTA DEJAR COLOR HOMOGÉNEO, INCLUYE: PREPARACIÓN DE SUPERFICIE, ANDAMIOS, LIMPIEZA DE SUPERFICIE, PROTECCIÓN DE SUPERFICIES ADYACENTES, DELIMITAR SUPERFICIE A PINTAR, PROTECCIÓN DE PISOS PARA NO DEJAR MANCHAS, AGUA POTABLE PARA LA DILUCIÓN DE PINTURA, SELLADOR, REBABEO Y PLASTE DONDE SE REQUIERA Y TODO LO NECESARIO PARA SU CORRECTA EJECUCIÓN | M2 | 45.44
35006 | IMPERMEABILIZACIÓN EN LOSA DE AZOTEA CON APLICACIÓN DE UNA CAPA DE SELLADOR ASFÁLTICO A RAZÓN DE 0.20 lt/m2, CALAFATEO DE GRIETAS CON CEMENTO PLÁSTICO Y MANTO PREFABRICADO DE ASFALTOS MODIFICADOS TIPO S.B.S. (ESTIRENO-BUTADIENO-ESTIRENO) DE 3.5 mm DE ESPESOR, CON MEMBRANA DE REFUERZO DE FIBRA DE VIDRIO DE 90 g/m2 ACABADO GRAVILLA COLOR ROJO, TRABAJO TERMINADO QUE CUMPLA CON LAS NORMAS NMX-U-125-SCFI-2016, NOM-018-ENER-2018, NOM-020-ENER-2011, NMX-C-181-ONNCE-2010 Y NMX-C-460-ONNCCE-2009. INCLUYE: APLICACION DE IMPERMEABILIZANTE ACRILICO COLOR TERRACOTA EN JUNTAS Y EN EL PERIMETRO DE LA LOSA COMO ACABADO Y PROTECCION DEL IMPERMEABILIZANTE, MATERIALES, MANO DE OBRA, PREPARACIÓN DE LA SUPERFICIE, CEMENTO PLÁSTICO EN REMATES Y TODO LO NECESARIO PARA SU CORRECTA EJECUCIÓN. | M2 | 9.11
SUBTOTAL
SUBTOTAL PARTIDA 1
PARTIDA 2 | OBRA EXTERIOR
Subpartida | 02 RED ELECTRICA
93027 | ALIMENTACION E INTERCONEXION ELECTRICA UBICADO A FRENTE A EDIFICIO HASTA TABLERO DE DISTRIBUCION LOCALIZADO DENTRO DEL EDIFICIO CON CABLES CALIBRE 2-6 Y 1-8 A TIERRA EN TUBO DE 25 MM DE DIAM. PVC INCLUYE: RANURAR EN MURO APLANADO Y PINTURA Y LIMPIEZAS Y RETIRO DE MATERIAL NO UTILIZABLE. | PZA | 1
SUBTOTAL
Subpartida | 03 RED HIDRAULICA
31315 | REGISTRO HIDRAULICO DE MEDIDAS INTERIORES DE 30X30X30 CM.CON BLOCK DE CEMENTO ó TABIQUE ROJO RECOCIDO DE 7X14X28 CM, APLANADO INTERIOR PULIDO Y APLANADO EXTERIOR CON MORTERO CEMENTO ARENA PROPORCION 1:5, FONDO DE ARENA, INCLUYE: CADENA DE CONCRETO SIMPLE F'C=150 KG/CM, MARCO Y CONTRAMARCO DE ANGULO DE 1/4" X 1", TAPA DE LAMINA ANTIDERRAPANTE CAL. 16, MATERIALES, MANO DE OBRA, PRIMARIO, PINTURA Y CADENA PERIMETRAL PARA RECIBIR CONTRAMARCO DE ACUERDO A PLANO. | PZA | 1
52330 | SUMINISTRO Y TENDIDO DE TUBO DE COBRE TIPO "M" DE 13 MM DIAMETRO, INCLUYE: CONEXIONES , TRAZO, EXCAVACION Y RELLENO | ML | 53.4
52360 | SUMINISTRO Y COLOCACION DE VALVULA DE COMPUERTA DE 13 MM DIAMETRO, DE BRONCE. | PZA | 2
52332 | SUMINISTRO Y TENDIDO DE TUBO DE COBRE TIPO "M" DE 25 MM DIAMETRO, INCLUYE: CONEXIONES , TRAZO, EXCAVACION Y RELLENO | ML | 38.7
52362 | SUMINISTRO Y COLOCACION DE VALVULA DE COMPUERTA DE 25 MM DIAMETRO, DE BRONCE | PZA | 2
84013 | FORMACION DE SISTEMA DOBLE VIA BY-PASS, INCLUYE: CONEXIONES Y VALVULA CHECK. | PZA | 2
SUBTOTAL
Subpartida | 04 RED SANITARIO
31300 | REGISTRO DE MEDIDAS INTERIORES DE 60X40X80CM CON BLOCK DE CEMENTO O TABIQUE ROJO RECOCIDO DE 7X14X28 CM, APLANADO INTERIOR PULIDO Y APLANADO EXTERIOR CON MORTERO CEMENTO ARENA PROPORCION 1:5; CON MARCO Y CONTRAMARCO METALICO DE ANGULO DE 3/16"X1 1/4" Y TAPA. INCLUYE CADENA PERIMETRAL DE CONCRETO ARMADO CON 4 VARILLAS DEL No. 3, ESTRIBOS DEL No. 2 A CADA 15 CM PARA RECIBIR CONTRAMARCO DE ACUERDO A PLANO. | PZA | 6
52387 | SUMINISTRO Y TENDIDO TUBO SANITARIO DE PVC DE 150 MM DIAMETRO, INCLUYE: CONEXION, TRAZO, EXCAVACION, CAMA DE ARENA, RELLENO Y COMPACTACION; UNIDAD DE OBRA TERMINADA. | ML | 70
SUBTOTAL
Subpartida | 05 CISTERNA (SOLO CARCAMO SECO)
31105 | MURO DE TABIQUE ROJO COMUN DE 7X14X28CM, DE 14 CM DE ESPESOR ASENTADO CON MORTERO CEMENTO-ARENA 1:5, MURO A PLOMO, CONFINADO EN CADENAS Y CASTILLOS, HASTA UNA ALTURA DE 6.00 M, INCLUYE: CORTE DE BOCA DE PESCADO, MATERIALES, ELABORACION DE MORTERO, ACARREOS, JUNTAS DE 1.5 CM, ANDAMIOS, Y MANO DE OBRA, ACABADO COMUN. | M2 | 4.35
32001 | APLANADO FINO DE MEZCLA, A PLOMO Y REGLA EN MUROS, MORTERO CEMENTO-ARENA PROPORCION 1:5, ACABADO FLOTEADO, DE 2.5 CM DE ESPESOR MINIMO, INCLUYE: MATERIALES, ACARREOS, DESPERDICIOS, MANO DE OBRA, HERRAMIENTAS, REMATES, EMBOQUILLADOS, ANDAMIOS, PERFILADOS, PREPARACIÓN DE LA SUPERFICIE LIMPIANDO POLVO Y GRASAS, HASTA UNA ALTURA DE 6.00 M. | M2 | 11.67
34003 | SUMINISTRO Y APLICACIÓN DE PINTURA VINÍLICA LAVABLE QUE CUMPLA CON LAS NORMAS NOM-003-SSA1-2006, NMX-C-425-ONNCCE-2004, NMX-C-427-ONNCCE-2003, NMX-C-429-ONNCCE-2003, NMX-C-456-ONNCCE-2007, EN PLAFONES Y TRABES TRABAJO TERMINADO, HASTA DEJAR COLOR HOMOGÉNEO, INCLUYE: PREPARACIÓN DE SUPERFICIE, ANDAMIOS, LIMPIEZA DE SUPERFICIE, PROTECCIÓN DE SUPERFICIES ADYACENTES, DELIMITAR SUPERFICIE A PINTAR, PROTECCIÓN DE PISOS PARA NO DEJAR MANCHAS, AGUA POTABLE PARA LA DILUCIÓN DE PINTURA, SELLADOR, REBABEO Y PLASTE DONDE SE REQUIERA Y TODO LO NECESARIO PARA SU CORRECTA EJECUCIÓN. | M2 | 14.16
34033 | SUMINISTRO Y APLICACION DE PINTURA ESMALTE ALKIDAL EN MALLA DE ALAMBRE #8 A 4X4CM, TRABAJO TERMINADO, INCLUYE: LIMPIEZA Y PREPARACION DE LA SUPERFICIE. | M2 | 0.73
23001 | LOSA DE CONCRETO F'C=200 KG/CM2 DE 10 CM DE ESPESOR, ARMADA CON VARILLA DE 3/8" A CADA 20 CM EN AMBOS SENTIDOS PARA OBRAS ESPECIALES TALES COMO NICHO PARA TINACOS, CARCAMOS SECO, CISTERNAS, ETC., INCLUYE: CIMBRA, CIMBRA PERDIDA,ACERO DE REFUERZO, CHAFLANES, HABILITADO DE LA CIMBRA, DESCRIMBADOS, COLADO, VIBRADO, CURADO, MATERIALES, MANO DE OBRA, HERRAMIENTA, EQUIPO, PRUEBAS DE LABORATORIO Y TODO LO NECESARIO PARA SU CORRECTA EJECUCION. | M2 | 3.59
35006 | IMPERMEABILIZACIÓN EN LOSA DE AZOTEA CON APLICACIÓN DE UNA CAPA DE SELLADOR ASFÁLTICO A RAZÓN DE 0.20 lt/m2, CALAFATEO DE GRIETAS CON CEMENTO PLÁSTICO Y MANTO PREFABRICADO DE ASFALTOS MODIFICADOS TIPO S.B.S. (ESTIRENO-BUTADIENO-ESTIRENO) DE 3.5 mm DE ESPESOR, CON MEMBRANA DE REFUERZO DE FIBRA DE VIDRIO DE 90 g/m2 ACABADO GRAVILLA COLOR ROJO, TRABAJO TERMINADO QUE CUMPLA CON LAS NORMAS NMX-U-125-SCFI-2016, NOM-018-ENER-2018, NOM-020-ENER-2011, NMX-C-181-ONNCE-2010 Y NMX-C-460-ONNCCE-2009. INCLUYE: APLICACION DE IMPERMEABILIZANTE ACRILICO COLOR TERRACOTA EN JUNTAS Y EN EL PERIMETRO DE LA LOSA COMO ACABADO Y PROTECCION DEL IMPERMEABILIZANTE, MATERIALES, MANO DE OBRA, PREPARACIÓN DE LA SUPERFICIE, CEMENTO PLÁSTICO EN REMATES Y TODO LO NECESARIO PARA SU CORRECTA EJECUCIÓN. | M2 | 3.59
41001 | SUMINISTRO, COLOCACION, HABILITADO Y ARMADO DE PERFIL TUBULAR COMERCIAL PARA PUERTAS Y CANCEL, INCLUYE: BISAGRAS, HERRAJES, ANCLAJES, SOLDADURA, SUMINISTRO Y APLICACION DE PRIMARIO ROJO Y DE PINTURA DE ESMALTE, FLETES, GASTOS DE TALLER, ACARREOS, CORTES, DESPERDICIOS Y TODO LO NECESARIO PARA SU CORRECTA EJECUCION. | KG | 50
41008 | VENTILACION CON MALLA TIPO ARENERO EN CARCAMO SECO DE CISTERNA CON MARCO DE ANGULO 1 1/2" X X1 1/2", COLOCACION CON TAQUETE Y TORNILLO. | M2 | 0.73
41301 | COLOCACION DE PUERTA Y MARCO DE LAMINA CON PERFILES COMERCIALES INCLUYE: MATERIALES DE FIJACION, MANO DE OBRA Y ACARREOS | M2 | 1.64
51353 | SUMINISTRO Y COLOCACION DE TABLERO DE CONTROL PARA DOS CIRCUITOS MONOFASICOS | PZA | 1
51378 | SUMINISTRO Y COLOCACION DE INTERRUPTOR TERMOMAGNETICO DE 1 POLO 15 A 50 AMP., INCLUYE: CONEXIÓN, PRUEBA, MATERIAL, MANO DE OBRA Y HERRAMIENTA. | PZA | 2
52301 | SUCCION Y DESCARGA DE BOMBA CON TUBO DE COBRE DE 25 MM Y 51 MM, INCLUYE: VALVULA CHECK DE 25 MM, VALVULA DE RETENCION DE 25 MM, VALVULA COMPUERTA DE BRONCE DE 25 MM, PICHANCHA, CONEXIONES, ACCESORIOS, CORTES, DESPERDICIOS, MATERIALES, MANO DE OBRA, HERRAMIENTA, LIMPIEZA Y TODO LO NECESARIO PARA SU CORRECTA EJECUCION. | PZA | 2
52369 | SUMINISTRO Y COLOCACION DE VALVULA DE FLOTADOR DE ALTA PRESIÓN DE 13 MM DIAMETRO, DE BRONCE | PZA | 1
52394 | SUMINISTRO, INSTALACION Y CONEXION DE BOMBA HIDRAULICA DE 1.5 H.P., INCLUYE: MATERIAL ELÉCTRICO PARA CONEXION, MATERIAL HIDRAULICO PARA CONEXION, MANO DE OBRA, HERRAMIENTA Y TODO LO NECESARIO PARA SU CORRECTO FUNCIONAMIENTO. | PZA | 2
42110 | SUMINISTRO Y COLOCACION TAPA METALICA PARA REGISTRO DE CISTERNA 72X72CM CON ANGULOS Y LAMINAS ANTIDERRAPANTES CALIBRE 14, INCLUYE PINTURA ESMALTE, SEGUN PLANO CAPFCE. | PZA | 1
SUBTOTAL
SUBTOTAL PARTIDA 2
SUBTOTAL PRESUPUESTO
I.V.A.
T O T A L
IMPORTE TOTAL CON IVA CON LETRA

## RESUMEN
RAZÓN SOCIAL DEL LICITANTE:
(DATOS COMPLETOS DE LA EMPRESA) **BORRAR ESTE TEXTO**
Documento A21
Licitación estatal número: INZACE-932045994-E42-2026
Fecha:
RESUMEN
DESCRIPCION GENERAL DE LOS TRABAJOS:
REHABILITACIÓN GENERAL DE EDIFICIO "A" (SERVICIOS SANITARIOS Y TECHUMBRE DE AULAS) EN LA ESCUELA PRIMARIA "MIGUEL HIDALGO" CLAVE 32EPR0070J, GENERAL PÁNFILO NATERA, ZAC.
PARTIDA 1 | EDIFICIO
REHABILITACION DE SERVICIOS SANITARIOS EN EDIFICIO "D" Y RETIRO DE TECHUMBRE
Subpartida | 00 PRELIMINARES
Subpartida | 01 CIMENTACION
Subpartida | 02 ESTRUCTURA
Subpartida | 03 ALBAÑILERIA Y ACABADOS
Subpartida | 04 CANCELERIA
Subpartida | 05 INSTALACIONES
Subpartida | 06 NICHO PARA 2 TINACOS
SUBTOTAL PARTIDA 1
PARTIDA 2 | OBRA EXTERIOR
Subpartida | 02 RED ELECTRICA
Subpartida | 03 RED HIDRAULICA
Subpartida | 04 RED SANITARIA
Subpartida | 05 CISTERNA (SOLO CARCAMO SECO)
SUBTOTAL PARTIDA 2
SUBTOTAL
I.V.A.
T O T A L
IMPORTE TOTAL CON IVA CON LETRA
REPRESENTANTE LEGAL:
FIRMA: