## PRESUPUESTO
RAZÓN SOCIAL DEL LICITANTE:
(DATOS COMPLETOS DE LA EMPRESA) **BORRAR ESTE TEXTO**
Documento A21 |  | DESCRIPCION GENERAL DE LOS TRABAJOS:
Licitación estatal número: INZACE-932045994-E52-2026 |  | CONSTRUCCIÓN DE MURO PERIMETRAL EN LA ESCUELA PRIMARIA "MÁRTIRES DE LA BLANQUITA" CLAVE 32DPR2442Y, TRANCOSO, ZAC.
Fecha:
Clave | Concepto | Unidad | Cantidad | Precio Unitario con letra | Precio Unitario | Importe
PARTIDA 1 | MURO PERIMETRAL
Subpartida | 00 PRELIMINARES
11003 | DEMOLICION DE CIMIENTOS DE CONCRETO SIMPLE; INCLUYE ACARREO DEL MATERIAL NO UTILIZABLE FUERA DE LA OBRA. | M3 | 17.03
11011 | DEMOLICION DE GUARNICION DE CONCRETO SIMPLE Y/O ARMADA; INCLUYE ACARREO DEL MATERIAL NO UTILIZABLE FUERA DE LA OBRA | ML | 160.6
11053 | DESMONTE DE CERCO DE MALLA TIPO CICLÓN GALVANIZADA, CUALQUIER ALTURA, CON BARRA SUPERIOR, INFERIOR Y/O POSTERÍA; INCLUYE ACARREOS | ML | 160.6
|  |  |  | SUBTOTAL |  | 0
03 ALBAÑILERIA Y ACABADOS
11074 | EXCAVACIÓN A MANO EN TERRENO INVESTIGADO EN OBRA CUALQUIER PROFUNDIDAD, INCLUYE: AFINE DE TALUD, AFINE DE FONDO, TRASPALEO, RETIRO DE MATERIAL INESTABLE, RETIRO DE MATERIAL ORGANICO, MANO DE OBRA, HERRAMIENTA, EQUIPO, ACARREO DENTRO Y FUERA DE LA OBRA DE MATERIAL NO UTILIZABLE. | M3 | 81.05
11101 | PLANTILLA DE CONCRETO HECHO EN OBRA CON REVOLVEDORA, CONCRETO CON RESISTENCIA F'C= 100 KG/CM2, DE 6 CM DE ESPESOR T.M.A. 19 MM., INCLUYE: PREPARACION DE SUPERFICIE, HUMEDECIDO DEL AREA DE DESPLANTE, NIVELACION, ELABORACIÓN, VACIADO, CURADO, ACARREO, MATERIALES, HERRAMIENTA, EQUIPO Y MANO DE OBRA. | M2 | 122.8
11121 | RELLENO COMPACTADO, CON MATERIAL PRODUCTO DE EXCAVACIÓN, COMPACTACIÓN CON MEDIOS MECÁNICOS (BAILARINA), EN CAPAS DE 15 CM. DE ESPESOR, AL 90 % DE LA PRUEBA PROCTOR; INCLUYE: SELECCION DE MATERIAL, EQUIPO, MANO DE OBRA, HERRAMIENTA, HUMEDECIDO DEL MATERIAL PARA SU HOMOGENIZACIÓN (HUMEDAD OPTIMA) Y ACARREO DENTRO DE LA OBRA. | M3 | 22.1
12051 | ELABORACION DE CIMENTACIÓN A BASE DE PIEDRA DE LA REGIÓN ASENTADA CON MORTERO CEMENTO-ARENA PROPORCION 1:5, SECCIONES DE ACUERDO A PLANO DE CIMENTACION, INCLUYE: RELLENADO DE HUECOS PERFECTAMENTE CON EL MORTERO, HUMEDECIDO DE PIEDRAS Y SUPERFICIE DE DESPLANTE, MATERIALES, ACARREOS, DESPERDICIOS, LIMPIEZA DE PIEDRA, CORTES, NIVELES, TRAZADO, OBRAS AUXILIARES, MANO DE OBRA Y HERRAMIENTA. | M3 | 88.42
21102 | ANCLAJE DE CASTILLO A MURO DE PIEDRA DE CIMENTACION, A BASE DE CONCRETO F'C= 150 KG/CM2 T.M.A. 19 MM., ARMADO CON 4 VARILLAS DEL No. 3 Y 4 ESTRIBOS DEL No. 2; CON SECCION DE 30X30 CM Y 50 CM DE ALTURA, INCLUYE: CIMBRA COMUN DE CONTACTO, DESCIMBRADO, MATERIAL Y MANO DE OBRA, HERRAMIENTA, COLADO, CURADO, LIMPIEZA Y RETIRO DE MATERIAL SOBRANTE FUERA DE LA OBRA. | PZA | 83
31019 | CADENA O CASTILLO DE CONCRETO F'C= 150 KG/CM2, EN SECCION DE 14X20 CM ARMADA CON 4 VARILLAS DEL No. 3 F'Y=4200 KG/CM2, ESTRIBOS DEL No. 2 A CADA 20 CM, INCLUYE: CIMBRA COMUN, HABILITADO DE ACERO, TRASLAPES, GANCHOS, DOBLECES, CRUCES DE VARILLAS, COLADO, TRABAJOS HASTA UNA ALTURA DE 6.00 M, DESCIMBRADO, ACARREOS, DESPERDICIOS, MATERIALES, MANO DE OBRA Y HERRAMIENTA. | ML | 477.2
31105 | MURO DE TABIQUE ROJO COMUN DE 7X14X28CM, DE 14 CM DE ESPESOR ASENTADO CON MORTERO CEMENTO-ARENA 1:5, MURO A PLOMO, CONFINADO EN CADENAS Y CASTILLOS, HASTA UNA ALTURA DE 6.00 M, INCLUYE: CORTE DE BOCA DE PESCADO, MATERIALES, ELABORACION DE MORTERO, ACARREOS, JUNTAS DE 1.5 CM, ANDAMIOS, Y MANO DE OBRA, ACABADO COMUN. | M2 | 285.2
32001 | APLANADO FINO DE MEZCLA, A PLOMO Y REGLA EN MUROS, MORTERO CEMENTO-ARENA PROPORCION 1:5, ACABADO FLOTEADO, DE 2.5 CM DE ESPESOR MINIMO, INCLUYE: MATERIALES, ACARREOS, DESPERDICIOS, MANO DE OBRA, HERRAMIENTAS, REMATES, EMBOQUILLADOS, ANDAMIOS, PERFILADOS, PREPARACIÓN DE LA SUPERFICIE LIMPIANDO POLVO Y GRASAS, HASTA UNA ALTURA DE 6.00 M. | M2 | 724.96
34002 | SUMINISTRO Y APLICACIÓN DE PINTURA VINÍLICA LAVABLE QUE CUMPLA CON LAS NORMAS NOM-003-SSA1-2006, NMX-C-425-ONNCCE-2004, NMX-C-427-ONNCCE-2003, NMX-C-429-ONNCCE-2003, NMX-C-456-ONNCCE-2007, EN MUROS Y COLUMNAS TRABAJO TERMINADO, HASTA DEJAR COLOR HOMOGÉNEO, INCLUYE: PREPARACIÓN DE SUPERFICIE, ANDAMIOS, LIMPIEZA DE SUPERFICIE, PROTECCIÓN DE SUPERFICIES ADYACENTES, DELIMITAR SUPERFICIE A PINTAR, PROTECCIÓN DE PISOS PARA NO DEJAR MANCHAS, AGUA POTABLE PARA LA DILUCIÓN DE PINTURA, SELLADOR, REBABEO Y PLASTE DONDE SE REQUIERA Y TODO LO NECESARIO PARA SU CORRECTA EJECUCIÓN | M2 | 756.48
|  |  |  | SUBTOTAL |  | 0
04 CANCELERIA
41001B | SUMINISTRO, COLOCACION, HABILITADO Y ARMADO DE PERFIL TUBULAR COMERCIAL PARA REJA, INCLUYE: ANCLAJES, SOLDADURA,SUMINISTRO Y APLICACION DE PRIMER ROJO Y DE PINTURA DE ESMALTE, FLETES, GASTOS DE TALLER, ACARREOS, CORTES, DESPERDICIOS Y TODO LO NECESARIO PARA SU CORRECTA EJECUCION. | KG | 413.91
34070 | CONCERTINA Y TRES LÍNEAS DE ALAMBRE DE PÚAS, LA CONCERTINA CON CUCHILLA D.H.B (Arpón, Bisturí) HELICOIDAL MODELO SINGLE COIL; INOXIDABLE IG, EXIMCO, DOBLE ARPÓN (OBSTÁCULO SENCILLO O RESIDENCIAL), DE 483 MM (19") DE DIÁMETRO, DISTRIBUIDA A CADA 25 CM, AMARRE CON ALAMBRE GALVANIZADO A CADA 3 VUELTAS INFERIOR Y SUPERIOR, FIJACIÓN DE TUBO GALVANIZADO DE 44.8 MM, DE DIÁMETRO, CALIBRE 18 Y 50 CM, A CUALQUIER ALTURA Y GRADO DE DIFICULTAD, CON POSTES DE 0.65 M, DE ALTURA A CADA 3.00 M, AHOGADOS 15 CM, EN CADENA DE REMATE, INCLUYE: EQUIPO INDIVIDUAL DE PROTECCIÓN, MATERIALES, MANO DE OBRA, EQUIPO, HERRAMIENTA, ANDAMIOS, COLOCACIÓN, ACARREOS, MANIOBRAS, CORTES, DESPERDICIOS, MANO DE OBRA, LIMPIEZA DEL ÁREA DE TRABAJO Y TODO LO NECESARIO PARA SU CORRECTA EJECUCIÓN, P.U.O.T | ML | 157.6
|  |  |  | SUBTOTAL |  | 0
SUBTOTAL PRESUPUESTO
I.V.A.
T O T A L
IMPORTE TOTAL CON IVA CON LETRA

## RESUMEN
RAZÓN SOCIAL DEL LICITANTE:
(DATOS COMPLETOS DE LA EMPRESA) **BORRAR ESTE TEXTO**
Documento A21
Licitación estatal número: INZACE-932045994-E52-2026
Fecha:
RESUMEN
DESCRIPCION GENERAL DE LOS TRABAJOS:
CONSTRUCCIÓN DE MURO PERIMETRAL EN LA ESCUELA PRIMARIA "MÁRTIRES DE LA BLANQUITA" CLAVE 32DPR2442Y, TRANCOSO, ZAC.
PARTIDA 1 | MURO PERIMETRAL
Subpartida | 00 PRELIMINARES
Subpartida | 03 ALBAÑILERIA Y ACABADOS
Subpartida | 04 CANCELERIA
SUBTOTAL
I.V.A.
T O T A L