## CAT SOP052
GOBIERNO DEL ESTADO DE ZACATECAS
0
Licitación No. | EO-932063953-SOP052-2026
Obra: | CONSTRUCCIÓN Y REHABILITACIÓN DE PAVIMENTACIÓN CON CONCRETO ASFÁLTICO EN EL MUNICIPIO DE FRESNILLO, LOCALIDADES, FRESNILLO, PLATEROS Y COLONIA PLENITUD, CALLES VARIAS.
Lugar: | FRESNILLO, ZAC.
CATALOGO DE CONCEPTOS
Código | Concepto | Unidad | Cantidad | P. Unitario | P. Unitario con Letra | Importe
1 | REHABILITACIÓN DE PAVIMENTACIÓN CON CONCRETO ASFÁLTICO EN EL MUNICIPIO DE FRESNILLO, LOCALIDAD PLATEROS, CALLE 21 DE MARZO, ZAP 1185.
PARTIDA 1 | PRELIMINARES
01000175 | LIMPIEZA Y TRAZO EN EL ÁREA DE TRABAJO ESTABLECIENDO EJES DE REFERENCIA Y BANCOS DE NIVEL, INCLUYE: ESTACADO, ENCALADO, TRABAJOS TOPOGRÁFICOS, HERRAMIENTA, EQUIPO, MANO DE OBRA Y TODO LO NECESARIO PARA SU CORRECTA EJECUCIÓN. | M2 | 546.45
TOTAL PRELIMINARES:
PARTIDA 3 | PAVIMENTOS
24903041BA | BACHEO SUPERFICIAL AISLADO POR UNIDAD DE OBRA TERMINADA (INCISO N.CSV. CAR. 2.02.003/16) DE LAS NORMAS DE CONSERVACION DE CARRETERAS DE LA S.I.C.T. NO INCLUYE LIGA. | M3 | 1.2
2490304EKCS | SUMINISTRO Y COLOCACION DE CARPETA ASFÁLTICA DE 5CM DE ESPESOR CON MEZCLA EN CALIENTE DE GRANULOMETRÍA DENSA CON MATERIALES PROCEDENTES DE BANCOS QUE ELIJA EL CONTRATISTA INCLUYENDO ACARREOS, COMPACTADA AL 100% SOBRE PAVIMENTO ASFÁLTICO EXISTENTE. CONFORME LO INDICADO EN EL PROYECTO, CON CEMENTO ASFÁLTICO GRADO PG 64-22 O SIMILAR, POR UNIDAD DE OBRA TERMINADA. (INCISO N.CSV. CAR. 3.02.005/25 DE LAS NORMAS DE CONSERVACIÓN DE CARRETERAS DE LA S.I.C.T. INCLUYE RIEGO DE LIGA. | M3 | 27.32
TOTAL PAVIMENTOS
PARTIDA 5 | SEÑALAMIENTO HORIZONTAL
23100014CSV | SEÑALAMIENTO Y DISPOSITIVOS DE SEGURIDAD. MARCAS EN EL PAVIMENTO POR UNIDAD DE OBRA TERMINADA. (INCISO N-CTR-CAR-1-07-001/23). DE LAS NORMAS DE CONSTRUCCION DE CARRETERAS DE LA S.C.T. PINTURA REFLEJANTE EN RAYA SEPARADORA DE CARRIL, DE SENTIDO, CANALIZADORAS Y/O DE ACOTAMIENTO DE 0.10 M DE ANCHO.CONTINUAS Y DISCONTINUAS. COLOR DE ACUERDO AL MANUAL DE SEÑALIZACIÓN Y DISPOSITIVOS PARA EL CONTROL DE TRÁNSITO EN CALLES Y CARRETERAS DE LA SICT Y SEDATU. (LONGUITUD EFECTIVA). | M | 41.7982
21112015B | MARCAS EN GUARNICIONES POR UNIDAD DE OBRA TERMINADA DE ACUERDO AL INCISO N.CTR.CAR.1.07.02/00 DE LA NORMA DE CONSTRUCCION DE LA SICT Y SEDATU. | M | 131.34
| MARCAS EN CRUCES VIALES POR UNIDAD DE OBRA TERMINADA DE ACUERDO AL INCISO N.CTM-5-01-001/23. DE LA NORMA DE CONSTRUCCION DE LA SCT | M2 | 8.8
TOTAL SEÑALAMIENTO HORIZONTAL
SUBTOTAL CALLE 21 DE MARZO
2 | CONSTRUCCIÓN DE PAVIMENTACIÓN CON CONCRETO ASFÁLTICO EN EL MUNICIPIO DE FRESNILLO, LOCALIDAD COLONIA PLENITUD, CALLE FELIPE ANGELES.
PARTIDA 1 | PRELIMINARES
108LETRE | LETRERO ALUSIVO DE OBRA HECHO A BASE DE PERFIL ESTRUCTURAL PTR DE 2" X 2" SECCIÓN DE 1.5 M DE ANCHO X 2.2 M DE ALTO Y EMPOTRADO A PISO 0.5 M., REFUERZO POSTERIOR EN FORMA DE CRUZ A BASE DE PERFIL ESTRUCTURAL PTR 1" X 1" Y LAMINA LISA CALIBRE 18. EN SECCIÓN DE 1.5 M X 0.9 M, EN 3L QUE DEBE INCLUIR ( ENTIDAD FEDERATIVA, MUNICIPIO, LOCALIDAD, NOMBRE DEL PROYECTO, MONTO EJERCIDO, NÚMERO DE PERSONAS BENEFICIADAS, EJERCIDO, FISCAL (AÑO), FECHA DE CONCLUSIÓN, FOLIO SRFT, LA NATURALEZA DEL RECURSO FISMDF). INCLUYE: PINTURA DE ESMALTE COMEX 100 UNA MANO DE ANTICORROSIVO Y DOS MANO DE PINTURA ACABADO UNIFORME, EL ROTULO DEBE SER VINIL, EXCAVACIÓN, ANCLAJE A BASE DE CONCRETO F'C 150 KG/CM2 DE 0.2 X0.2 X 0.5 M, MANO DE OBRA, HERRAMIENTA MENOR Y TODO LO NECESARIO PARA SU CORRECTA EJECUCIÓN. | PZA | 1
| RENIVELACIÓN DE POZO DE VISITA EXISTENTE, INCLUYE: DEMOLICIONES NECESARIAS, SUMINISTRO Y COLOCACIÓN DE BROCAL Y TAPA DE CONCRETO, MATERIALES, MANO DE OBRA, HERRAMIENTA, EQUIPO Y TODO LO NECESARIO PARA SU CORRECTA EJECUCIÓN. | PZA | 2
TOTAL PRELIMINARES:
PARTIDA 2 | TERRACERÍAS
21000017F | EXCAVACIONES EN CORTES POR UNIDAD DE OBRA TERMINADA (INCISO N.CTR.CAR.1.01.003/11 DE LAS NORMAS DE CONSTRUCCION DE SCT). | M3 | 503.35
210001170 | CONFORMACIÓN Y COMPACTACIÓN DE TERRENO NATURAL AL 90% PARA DESPLANTE DE TERRAPLEN Y/O EN ZONA DE CORTE, INCLUYE: ESCARIFICADO, TENDIDO, AFINE, COMPACTACIÓN, NIVELACIÓN, ACARREOS, EQUIPO, MANO DE OBRA Y TODO LO NECESARIO PARA SU CORRECTA EJECUCIÓN. | M3 | 576.29
| SUMINISTRO, CONFORMACIÓN Y COMPACTACIÓN DE TERRAPLÉNCON PRODUCTO DE CORTE DE BANCO, ALIDAD SUBRASANTE, CON GRADO DE COMPACTACIÓN DEL 95% PROCTOR: INCLUYE EXTRACCIÓN, ACARREO, HOMOGENIZACIÓN EN SITIO Y TODO LO NECESARIO PARA SU CORRECTA EJECUCIÓN SEGÚN NORMA | M3 | 105.42
TOTAL TERRACERIAS:
PARTIDA 3 | PAVIMENTOS
230001005B | BASES P.U.O.T. (INCISO N-CTR-CAR-1-04-002/11) COMPACTADA AL CIEN PORCIENTO (100%), CUYO MATERIAL CUMPLA CON LAS ESPECIFICACIONES PARA SER UTILIZADO EN CAPAS DE BASE. | M3 | 768.35
2490304EKCS | SUMINISTRO Y COLOCACION DE CARPETA ASFÁLTICA DE 5CM DE ESPESOR CON MEZCLA EN CALIENTE DE GRANULOMETRÍA DENSA CON MATERIALES PROCEDENTES DE BANCOS QUE ELIJA EL CONTRATISTA INCLUYENDO ACARREOS, COMPACTADA AL 100% SOBRE PAVIMENTO ASFÁLTICO EXISTENTE. CONFORME LO INDICADO EN EL PROYECTO, CON CEMENTO ASFÁLTICO GRADO PG 64-22 O SIMILAR, POR UNIDAD DE OBRA TERMINADA. (INCISO N.CSV. CAR. 3.02.005/25 DE LAS NORMAS DE CONSERVACIÓN DE CARRETERAS DE LA S.I.C.T. INCLUYE RIEGO DE LIGA. | M3 | 192.09
TOTAL PAVIMENTOS:
PARTIDA 4 | BANQUETAS Y GUARNICIONES
17000216ZC | GUARNICION A BASE DE CONCRETO PREMEZCLADO R.N. DE F'C= 150KG, COLADAS EN EL LUGAR EN SECCION TRAPEZOIDAL DE 20 A 15 X 40 CM. DE ALTURA ARISTAS REMATADAS CON VOLTEADOR. INCLUYE: EXCAVACION, CIMBRADO (CIMBRA METÁLICA), DESCIMBRADO, CURADO, MATERIALES, DESPERDICIOS, MANO DE OBRA, HERRAMIENTA, EQUIPO Y TODO LO NECESARIO PARA SU EJECUCION. (JUNTAS CONSTRUCTIVAS A CADA 3.00 MTS.) | M | 322.36
17000250 | BANQUETA A BASE DE CONCRETO DE F'C= 150 KG/CM2 INCLUYE, NIVELES, MATERIALES, DESPERDICIOS, MUESTRAS, MANO DE OBRA, EQUIPO HERRAMIENTA, APLICACION DE VOLTEADOR, CURADO, Y TODO LO NECESARIO PARA SU EJECUCION. TERMINADO COSTALEADO O ESCOBILLADO CON BROCHA DE PELO FINO DE 10 CMS DE ESP. | M2 | 289.71
TOTAL BANQUETAS Y GUARNICIONES:
PARTIDA 5 | SEÑALAMIENTO HORIZONTAL
23100014CSV | SEÑALAMIENTO Y DISPOSITIVOS DE SEGURIDAD. MARCAS EN EL PAVIMENTO POR UNIDAD DE OBRA TERMINADA. (INCISO N-CTR-CAR-1-07-001/23). DE LAS NORMAS DE CONSTRUCCION DE CARRETERAS DE LA S.C.T. PINTURA REFLEJANTE EN RAYA SEPARADORA DE CARRIL, DE SENTIDO, CANALIZADORAS Y/O DE ACOTAMIENTO DE 0.10 M DE ANCHO, DISCONTINUAS. COLOR DE ACUERDO AL MANUAL DE SEÑALIZACIÓN Y DISPOSITIVOS PARA EL CONTROL DE TRÁNSITO EN CALLES Y CARRETERAS DE LA SICT Y SEDATU. (LONGUITUD EFECTIVA). | M | 298.32
21112015B | MARCAS EN GUARNICIONES A 2 CARAS POR UNIDAD DE OBRA TERMINADA DE ACUERDO AL INCISO N.CTR.CAR.1.07.02/00 DE LA NORMA DE CONSTRUCCION DE LA SICT Y SEDATU. | M | 322.36
| MARCAS EN CRUCES VIALES POR UNIDAD DE OBRA TERMINADA DE ACUERDO AL INCISO N.CTM-5-01-001/23. DE LA NORMA DE CONSTRUCCION DE LA SCT | M2 | 13.2
TOTAL SEÑALAMIENTO:
SUBTOTAL CALLE FELIPE ANGELES
3 | CONSTRUCCIÓN DE PAVIMENTACIÓN CON CONCRETO ASFÁLTICO EN EL MUNICIPIO DE FRESNILLO, LOCALIDAD FRESNILLO, ASENTAMIEBNTO EJIDAL 4, CALLE SEGUNDA DE UNIVERSIDAD ZAP 2319 Y 2836
PARTIDA 1 | PRELIMINARES
| RENIVELACIÓN DE POZO DE VISITA EXISTENTE, INCLUYE: DEMOLICIONES NECESARIAS, SUMINISTRO Y COLOCACIÓN DE BROCAL Y TAPA DE CONCRETO, MATERIALES, MANO DE OBRA, HERRAMIENTA, EQUIPO Y TODO LO NECESARIO PARA SU CORRECTA EJECUCIÓN. | PZA | 2
TOTAL PREILIMINARES:
PARTIDA 2 | TERRACERÍAS
21000017F | EXCAVACIONES EN CORTES POR UNIDAD DE OBRA TERMINADA (INCISO N.CTR.CAR.1.01.003/11 DE LAS NORMAS DE CONSTRUCCION DE SCT). | M3 | 584.27
210001170 | CONFORMACIÓN Y COMPACTACIÓN DE TERRENO NATURAL AL 90% PARA DESPLANTE DE TERRAPLEN Y/O EN ZONA DE CORTE, INCLUYE: ESCARIFICADO, TENDIDO, AFINE, COMPACTACIÓN, NIVELACIÓN, ACARREOS, EQUIPO, MANO DE OBRA Y TODO LO NECESARIO PARA SU CORRECTA EJECUCIÓN. | M3 | 338.02
TOTAL TERRACERIAS:
PARTIDA 3 | PAVIMENTOS
230001005B | BASES P.U.O.T. (INCISO N-CTR-CAR-1-04-002/11) COMPACTADA AL CIEN PORCIENTO (100%), CUYO MATERIAL CUMPLA CON LAS ESPECIFICACIONES PARA SER UTILIZADO EN CAPAS DE BASE. | M3 | 450.96
2490304EKCS | SUMINISTRO Y COLOCACION DE CARPETA ASFÁLTICA DE 5CM DE ESPESOR CON MEZCLA EN CALIENTE DE GRANULOMETRÍA DENSA CON MATERIALES PROCEDENTES DE BANCOS QUE ELIJA EL CONTRATISTA INCLUYENDO ACARREOS, COMPACTADA AL 100% SOBRE PAVIMENTO ASFÁLTICO EXISTENTE. CONFORME LO INDICADO EN EL PROYECTO, CON CEMENTO ASFÁLTICO GRADO PG 64-22 O SIMILAR, POR UNIDAD DE OBRA TERMINADA. (INCISO N.CSV. CAR. 3.02.005/25 DE LAS NORMAS DE CONSERVACIÓN DE CARRETERAS DE LA S.I.C.T. INCLUYE RIEGO DE LIGA. | M3 | 112.17
TOTAL PAVIMENTOS:
PARTIDA 4 | BANQUETAS Y GUARNICIONES
17000216ZC | GUARNICION A BASE DE CONCRETO PREMEZCLADO R.N. DE F'C= 150KG, COLADAS EN EL LUGAR EN SECCION TRAPEZOIDAL DE 20 A 15 X 40 CM. DE ALTURA ARISTAS REMATADAS CON VOLTEADOR. INCLUYE: EXCAVACION, CIMBRADO (CIMBRA METÁLICA), DESCIMBRADO, CURADO, MATERIALES, DESPERDICIOS, MANO DE OBRA, HERRAMIENTA, EQUIPO Y TODO LO NECESARIO PARA SU EJECUCION. (JUNTAS CONSTRUCTIVAS A CADA 3.00 MTS.) | M | 488.75
17000250 | BANQUETA A BASE DE CONCRETO DE F'C= 150 KG/CM2 INCLUYE, NIVELES, MATERIALES, DESPERDICIOS, MUESTRAS, MANO DE OBRA, EQUIPO HERRAMIENTA, APLICACION DE VOLTEADOR, CURADO, Y TODO LO NECESARIO PARA SU EJECUCION. TERMINADO COSTALEADO O ESCOBILLADO CON BROCHA DE PELO FINO DE 10 CMS DE ESP. | M2 | 571.03
TOTAL BANQUETAS Y GUARNICIONES:
PARTIDA 5 | SEÑALAMIENTO HORIZONTAL
23100014CSV | SEÑALAMIENTO Y DISPOSITIVOS DE SEGURIDAD. MARCAS EN EL PAVIMENTO POR UNIDAD DE OBRA TERMINADA. (INCISO N-CTR-CAR-1-07-001/23). DE LAS NORMAS DE CONSTRUCCION DE CARRETERAS DE LA S.C.T. PINTURA REFLEJANTE EN RAYA SEPARADORA DE CARRIL, DE SENTIDO, CANALIZADORAS Y/O DE ACOTAMIENTO DE 0.10 M DE ANCHO.CONTINUAS Y DISCONTINUAS. COLOR DE ACUERDO AL MANUAL DE SEÑALIZACIÓN Y DISPOSITIVOS PARA EL CONTROL DE TRÁNSITO EN CALLES Y CARRETERAS DE LA SICT Y SEDATU. (LONGUITUD EFECTIVA). | M | 235.92
21112015B | MARCAS EN GUARNICIONES A 2 CARAS POR UNIDAD DE OBRA TERMINADA DE ACUERDO AL INCISO N.CTR.CAR.1.07.02/00 DE LA NORMA DE CONSTRUCCION DE LA SICT Y SEDATU. | M | 488.75
| MARCAS EN CRUCES VIALES POR UNIDAD DE OBRA TERMINADA DE ACUERDO AL INCISO N.CTM-5-01-001/23. DE LA NORMA DE CONSTRUCCION DE LA SCT | M2 | 18.8
TOTAL SEÑALAMIENTO HORIZONTAL
TOTAL CALLE SEGUNDA DE UNIVERSIDAD
4 | CONSTRUCCIÓN DE PAVIMENTACIÓN CON CONCRETO ASFÁLTICO EN EL MUNICIPIO DE FRESNILLO, LOCALIDAD FRESNILLO, ASENTAMIENTO MIGUEL HIDALGO, CALLE LAS CAMPANAS, ZAP 2874.
PARTIDA 1 | PRELIMINARES
108LETRE | LETRERO ALUSIVO DE OBRA HECHO A BASE DE PERFIL ESTRUCTURAL PTR DE 2" X 2" SECCIÓN DE 1.5 M DE ANCHO X 2.2 M DE ALTO Y EMPOTRADO A PISO 0.5 M., REFUERZO POSTERIOR EN FORMA DE CRUZ A BASE DE PERFIL ESTRUCTURAL PTR 1" X 1" Y LAMINA LISA CALIBRE 18. EN SECCIÓN DE 1.5 M X 0.9 M, EN 3L QUE DEBE INCLUIR ( ENTIDAD FEDERATIVA, MUNICIPIO, LOCALIDAD, NOMBRE DEL PROYECTO, MONTO EJERCIDO, NÚMERO DE PERSONAS BENEFICIADAS, EJERCIDO, FISCAL (AÑO), FECHA DE CONCLUSIÓN, FOLIO SRFT, LA NATURALEZA DEL RECURSO FISMDF). INCLUYE: PINTURA DE ESMALTE COMEX 100 UNA MANO DE ANTICORROSIVO Y DOS MANO DE PINTURA ACABADO UNIFORME, EL ROTULO DEBE SER VINIL, EXCAVACIÓN, ANCLAJE A BASE DE CONCRETO F'C 150 KG/CM2 DE 0.2 X0.2 X 0.5 M, MANO DE OBRA, HERRAMIENTA MENOR Y TODO LO NECESARIO PARA SU CORRECTA EJECUCIÓN. | PZA | 1
| RENIVELACIÓN DE POZO DE VISITA EXISTENTE, INCLUYE: NDEMOLICIONES NECESARIAS, SUMINISTRO Y COLOCACIÓN DE BROCAL Y TAPA DE CONCRETO, MATERIALES, MANO DE OBRA, HERRAMIENTA, EQUIPO Y TODO LO NECESARIO PARA SU CORRECTA EJECUCIÓN. | PZA | 2
TOTAL PREILIMINARES:
PARTIDA 2 | TERRACERÍAS
21000017F | EXCAVACIONES EN CORTES POR UNIDAD DE OBRA TERMINADA (INCISO N.CTR.CAR.1.01.003/11 DE LAS NORMAS DE CONSTRUCCION DE SCT). | M3 | 727.51
210001170 | CONFORMACIÓN Y COMPACTACIÓN DE TERRENO NATURAL AL 90% PARA DESPLANTE DE TERRAPLEN Y/O EN ZONA DE CORTE, INCLUYE: ESCARIFICADO, TENDIDO, AFINE, COMPACTACIÓN, NIVELACIÓN, ACARREOS, EQUIPO, MANO DE OBRA Y TODO LO NECESARIO PARA SU CORRECTA EJECUCIÓN. | M3 | 388.98
| SUMINISTRO, CONFORMACIÓN Y COMPACTACIÓN DE TERRAPLÉNCON PRODUCTO DE CORTE DE BANCO, ALIDAD SUBRASANTE, CON GRADO DE COMPACTACIÓN DEL 95% PROCTOR: INCLUYE EXTRACCIÓN, ACARREO, HOMOGENIZACIÓN EN SITIO Y TODO LO NECESARIO PARA SU CORRECTA EJECUCIÓN SEGÚN NORMA | M3 | 4.48
TOTAL TERRACERIAS:
PARTIDA 3 | PAVIMENTOS
230001005B | BASES P.U.O.T. (INCISO N-CTR-CAR-1-04-002/11) COMPACTADA AL CIEN PORCIENTO (100%), CUYO MATERIAL CUMPLA CON LAS ESPECIFICACIONES PARA SER UTILIZADO EN CAPAS DE BASE. | M3 | 518.65
2490304EKCS | SUMINISTRO Y COLOCACION DE CARPETA ASFÁLTICA DE 5CM DE ESPESOR CON MEZCLA EN CALIENTE DE GRANULOMETRÍA DENSA CON MATERIALES PROCEDENTES DE BANCOS QUE ELIJA EL CONTRATISTA INCLUYENDO ACARREOS, COMPACTADA AL 100% SOBRE PAVIMENTO ASFÁLTICO EXISTENTE. CONFORME LO INDICADO EN EL PROYECTO, CON CEMENTO ASFÁLTICO GRADO PG 64-22 O SIMILAR, POR UNIDAD DE OBRA TERMINADA. (INCISO N.CSV. CAR. 3.02.005/25 DE LAS NORMAS DE CONSERVACIÓN DE CARRETERAS DE LA S.I.C.T. INCLUYE RIEGO DE LIGA. | M3 | 129.66
TOTAL PAVIMENTOS:
PARTIDA 4 | BANQUETAS Y GUARNICIONES
17000216ZC | GUARNICION A BASE DE CONCRETO PREMEZCLADO R.N. DE F'C= 150KG, COLADAS EN EL LUGAR EN SECCION TRAPEZOIDAL DE 20 A 15 X 40 CM. DE ALTURA ARISTAS REMATADAS CON VOLTEADOR. INCLUYE: EXCAVACION, CIMBRADO (CIMBRA METÁLICA), DESCIMBRADO, CURADO, MATERIALES, DESPERDICIOS, MANO DE OBRA, HERRAMIENTA, EQUIPO Y TODO LO NECESARIO PARA SU EJECUCION. (JUNTAS CONSTRUCTIVAS A CADA 3.00 MTS.) | M | 527.63
17000250 | BANQUETA A BASE DE CONCRETO DE F'C= 150 KG/CM2 INCLUYE, NIVELES, MATERIALES, DESPERDICIOS, MUESTRAS, MANO DE OBRA, EQUIPO HERRAMIENTA, APLICACION DE VOLTEADOR, CURADO, Y TODO LO NECESARIO PARA SU EJECUCION. TERMINADO COSTALEADO O ESCOBILLADO CON BROCHA DE PELO FINO DE 10 CMS DE ESP. | M2 | 635.36
TOTAL BANQUETAS Y GUARNICIONES:
PARTIDA 5 | SEÑALAMIENTO HORIZONTAL
23100014CSV | SEÑALAMIENTO Y DISPOSITIVOS DE SEGURIDAD. MARCAS EN EL PAVIMENTO POR UNIDAD DE OBRA TERMINADA. (INCISO N-CTR-CAR-1-07-001/23). DE LAS NORMAS DE CONSTRUCCION DE CARRETERAS DE LA S.C.T. PINTURA REFLEJANTE EN RAYA SEPARADORA DE CARRIL, DE SENTIDO, CANALIZADORAS Y/O DE ACOTAMIENTO DE 0.10 M DE ANCHO, DISCONTINUAS. COLOR DE ACUERDO AL MANUAL DE SEÑALIZACIÓN Y DISPOSITIVOS PARA EL CONTROL DE TRÁNSITO EN CALLES Y CARRETERAS DE LA SICT Y SEDATU. (LONGUITUD EFECTIVA). | M | 183.42
21112015B | MARCAS EN GUARNICIONES A 2 CARAS POR UNIDAD DE OBRA TERMINADA DE ACUERDO AL INCISO N.CTR.CAR.1.07.02/00 DE LA NORMA DE CONSTRUCCION DE LA SICT Y SEDATU. | M | 527.63
| MARCAS EN CRUCES VIALES POR UNIDAD DE OBRA TERMINADA DE ACUERDO AL INCISO N.CTM-5-01-001/23. DE LA NORMA DE CONSTRUCCION DE LA SCT | M2 | 14.4
TOTAL SEÑALAMIENTO:
TOTAL CALLE LAS CAMPANAS
5 | CONSTRUCCIÓN DE PAVIMENTACIÓN CON CONCRETO ASFÁLTICO EN EL MUNICIPIO DE FRESNILLO, LOCALIDAD FRESNILLO, ASENTAMIENTO LIENZO CHARRO, CALLE ESPUELAS, ZAP 2126 Y 3478.
PARTIDA 1 | PRELIMINARES
| RENIVELACIÓN DE POZO DE VISITA EXISTENTE, INCLUYE: DEMOLICIONES NECESARIAS, SUMINISTRO Y COLOCACIÓN DE BROCAL, HERRAMIENTA, EQUIPO Y TODO LO NECESARIO PARA SU CORRECTA EJECUCIÓN. | PZA | 2
TOTAL PREILIMINARES:
PARTIDA 2 | TERRACERÍAS
21000017F | EXCAVACIONES EN CORTES POR UNIDAD DE OBRA TERMINADA (INCISO N.CTR.CAR.1.01.003/11 DE LAS NORMAS DE CONSTRUCCION DE SCT). | M3 | 571.7
210001170 | CONFORMACIÓN Y COMPACTACIÓN DE TERRENO NATURAL AL 90% PARA DESPLANTE DE TERRAPLEN Y/O EN ZONA DE CORTE, INCLUYE: ESCARIFICADO, TENDIDO, AFINE, COMPACTACIÓN, NIVELACIÓN, ACARREOS, EQUIPO, MANO DE OBRA Y TODO LO NECESARIO PARA SU CORRECTA EJECUCIÓN. | M3 | 371.29
TOTAL TERRACERIAS:
PARTIDA 3 | PAVIMENTOS
230001005B | BASES P.U.O.T. (INCISO N-CTR-CAR-1-04-002/11) COMPACTADA AL CIEN PORCIENTO (100%), CUYO MATERIAL CUMPLA CON LAS ESPECIFICACIONES PARA SER UTILIZADO EN CAPAS DE BASE. | M3 | 495.09
2490304EKCS | SUMINISTRO Y COLOCACION DE CARPETA ASFÁLTICA DE 5CM DE ESPESOR CON MEZCLA EN CALIENTE DE GRANULOMETRÍA DENSA CON MATERIALES PROCEDENTES DE BANCOS QUE ELIJA EL CONTRATISTA INCLUYENDO ACARREOS, COMPACTADA AL 100% SOBRE PAVIMENTO ASFÁLTICO EXISTENTE. CONFORME LO INDICADO EN EL PROYECTO, CON CEMENTO ASFÁLTICO GRADO PG 64-22 O SIMILAR, POR UNIDAD DE OBRA TERMINADA. (INCISO N.CSV. CAR. 3.02.005/25 DE LAS NORMAS DE CONSERVACIÓN DE CARRETERAS DE LA S.I.C.T. INCLUYE RIEGO DE LIGA. | M3 | 123.76
TOTAL PAVIMENTOS:
PARTIDA 4 | BANQUETAS Y GUARNICIONES
17000216ZC | GUARNICION A BASE DE CONCRETO PREMEZCLADO R.N. DE F'C= 150KG, COLADAS EN EL LUGAR EN SECCION TRAPEZOIDAL DE 20 A 15 X 40 CM. DE ALTURA ARISTAS REMATADAS CON VOLTEADOR. INCLUYE: EXCAVACION, CIMBRADO (CIMBRA METÁLICA), DESCIMBRADO, CURADO, MATERIALES, DESPERDICIOS, MANO DE OBRA, HERRAMIENTA, EQUIPO Y TODO LO NECESARIO PARA SU EJECUCION. (JUNTAS CONSTRUCTIVAS A CADA 3.00 MTS.) | M | 351.01
17000250 | BANQUETA A BASE DE CONCRETO DE F'C= 150 KG/CM2 INCLUYE, NIVELES, MATERIALES, DESPERDICIOS, MUESTRAS, MANO DE OBRA, EQUIPO HERRAMIENTA, APLICACION DE VOLTEADOR, CURADO, Y TODO LO NECESARIO PARA SU EJECUCION. TERMINADO COSTALEADO O ESCOBILLADO CON BROCHA DE PELO FINO DE 10 CMS DE ESP. | M2 | 373.69
TOTAL BANQUETAS Y GUARNICIONES:
PARTIDA 5 | SEÑALAMIENTO HORIZONTAL
23100014CSV | SEÑALAMIENTO Y DISPOSITIVOS DE SEGURIDAD. MARCAS EN EL PAVIMENTO POR UNIDAD DE OBRA TERMINADA. (INCISO N-CTR-CAR-1-07-001/23). DE LAS NORMAS DE CONSTRUCCION DE CARRETERAS DE LA S.C.T. PINTURA REFLEJANTE EN RAYA SEPARADORA DE CARRIL, DE SENTIDO, CANALIZADORAS Y/O DE ACOTAMIENTO DE 0.10 M DE ANCHO.CONTINUAS Y DISCONTINUAS. COLOR DE ACUERDO AL MANUAL DE SEÑALIZACIÓN Y DISPOSITIVOS PARA EL CONTROL DE TRÁNSITO EN CALLES Y CARRETERAS DE LA SICT Y SEDATU. (LONGUITUD EFECTIVA). | M | 268.69
21112015B | MARCAS EN GUARNICIONES A 2 CARAS POR UNIDAD DE OBRA TERMINADA DE ACUERDO AL INCISO N.CTR.CAR.1.07.02/00 DE LA NORMA DE CONSTRUCCION DE LA SICT Y SEDATU. | M | 351.01
| MARCAS EN CRUCES VIALES POR UNIDAD DE OBRA TERMINADA DE ACUERDO AL INCISO N.CTM-5-01-001/23. DE LA NORMA DE CONSTRUCCION DE LA SCT | M2 | 24.11
TOTAL SEÑALAMIENTO:
TOTAL CALLE ESPUELAS
6 | CONSTRUCCIÓN DE PAVIMENTACIÓN CON CONCRETO ASFÁLTICO EN EL MUNICIPIO DE FRESNILLO, LOCALIDAD FRESNILLO, ASENTAMIENTO EJIDAL, CALLE CENTRAL, ZAP 2291 Y 2906.
PARTIDA 2 | TERRACERÍAS
21000017F | EXCAVACIONES EN CORTES POR UNIDAD DE OBRA TERMINADA (INCISO N.CTR.CAR.1.01.003/11 DE LAS NORMAS DE CONSTRUCCION DE SCT). | M3 | 300.23
210001170 | CONFORMACIÓN Y COMPACTACIÓN DE TERRENO NATURAL AL 90% PARA DESPLANTE DE TERRAPLEN Y/O EN ZONA DE CORTE, INCLUYE: ESCARIFICADO, TENDIDO, AFINE, COMPACTACIÓN, NIVELACIÓN, ACARREOS, EQUIPO, MANO DE OBRA Y TODO LO NECESARIO PARA SU CORRECTA EJECUCIÓN. | M3 | 138.09
| SUMINISTRO, CONFORMACIÓN Y COMPACTACIÓN DE TERRAPLÉN CON PRODUCTO DE CORTE DE BANCO, ALIDAD SUBRASANTE, CON GRADO DE COMPACTACIÓN DEL 95% PROCTOR: INCLUYE EXTRACCIÓN, ACARREO, HOMOGENIZACIÓN EN SITIO Y TODO LO NECESARIO PARA SU CORRECTA EJECUCIÓN SEGÚN NORMA | M3 | 4.48
TOTAL TERRACERIAS:
PARTIDA 3 | PAVIMENTOS
230001005B | BASES P.U.O.T. (INCISO N-CTR-CAR-1-04-002/11) COMPACTADA AL CIEN PORCIENTO (100%), CUYO MATERIAL CUMPLA CON LAS ESPECIFICACIONES PARA SER UTILIZADO EN CAPAS DE BASE. | M3 | 184.13
2490304EKCS | SUMINISTRO Y COLOCACION DE CARPETA ASFÁLTICA DE 5CM DE ESPESOR CON MEZCLA EN CALIENTE DE GRANULOMETRÍA DENSA CON MATERIALES PROCEDENTES DE BANCOS QUE ELIJA EL CONTRATISTA INCLUYENDO ACARREOS, COMPACTADA AL 100% SOBRE PAVIMENTO ASFÁLTICO EXISTENTE. CONFORME LO INDICADO EN EL PROYECTO, CON CEMENTO ASFÁLTICO GRADO PG 64-22 O SIMILAR, POR UNIDAD DE OBRA TERMINADA. (INCISO N.CSV. CAR. 3.02.005/25 DE LAS NORMAS DE CONSERVACIÓN DE CARRETERAS DE LA S.I.C.T. INCLUYE RIEGO DE LIGA. | M3 | 46.03
TOTAL PAVIMENTOS:
PARTIDA 4 | BANQUETAS Y GUARNICIONES
17000216ZC | GUARNICION A BASE DE CONCRETO PREMEZCLADO R.N. DE F'C= 150KG, COLADAS EN EL LUGAR EN SECCION TRAPEZOIDAL DE 20 A 15 X 40 CM. DE ALTURA ARISTAS REMATADAS CON VOLTEADOR. INCLUYE: EXCAVACION, CIMBRADO (CIMBRA METÁLICA), DESCIMBRADO, CURADO, MATERIALES, DESPERDICIOS, MANO DE OBRA, HERRAMIENTA, EQUIPO Y TODO LO NECESARIO PARA SU EJECUCION. (JUNTAS CONSTRUCTIVAS A CADA 3.00 MTS.) | M | 251.25
17000250 | BANQUETA A BASE DE CONCRETO DE F'C= 150 KG/CM2 INCLUYE, NIVELES, MATERIALES, DESPERDICIOS, MUESTRAS, MANO DE OBRA, EQUIPO HERRAMIENTA, APLICACION DE VOLTEADOR, CURADO, Y TODO LO NECESARIO PARA SU EJECUCION. TERMINADO COSTALEADO O ESCOBILLADO CON BROCHA DE PELO FINO DE 10 CMS DE ESP. | M2 | 219.25
TOTAL BANQUETAS Y GUARNICIONES:
PARTIDA 5 | SEÑALAMIENTO HORIZONTAL
23100014CSV | SEÑALAMIENTO Y DISPOSITIVOS DE SEGURIDAD. MARCAS EN EL PAVIMENTO POR UNIDAD DE OBRA TERMINADA. (INCISO N-CTR-CAR-1-07-001/23). DE LAS NORMAS DE CONSTRUCCION DE CARRETERAS DE LA S.C.T. PINTURA REFLEJANTE EN RAYA SEPARADORA DE CARRIL, DE SENTIDO, CANALIZADORAS Y/O DE ACOTAMIENTO DE 0.10 M DE ANCHO, DISCONTINUAS. COLOR DE ACUERDO AL MANUAL DE SEÑALIZACIÓN Y DISPOSITIVOS PARA EL CONTROL DE TRÁNSITO EN CALLES Y CARRETERAS DE LA SICT Y SEDATU. (LONGUITUD EFECTIVA). | M | 66.69
21112015B | MARCAS EN GUARNICIONES A 2 CARAS POR UNIDAD DE OBRA TERMINADA DE ACUERDO AL INCISO N.CTR.CAR.1.07.02/00 DE LA NORMA DE CONSTRUCCION DE LA SICT Y SEDATU. | M | 251.25
| MARCAS EN CRUCES VIALES POR UNIDAD DE OBRA TERMINADA DE ACUERDO AL INCISO N.CTM-5-01-001/23. DE LA NORMA DE CONSTRUCCION DE LA SCT | M2 | 9.6
TOTAL SEÑALAMIENTO:
TOTAL CALLE CENTRAL
7 | CONSTRUCCIÓN DE PAVIMENTACIÓN CON CONCRETO ASFÁLTICO EN EL MUNICIPIO DE FRESNILLO, LOCALIDAD FRESNILLO, ASENTAMIENTO EJIDAL, CALLE DE LAS TORRES, VARIAS ZAP.
PARTIDA 1 | PRELIMINARES
| RENIVELACIÓN DE POZO DE VISITA EXISTENTE, INCLUYTE: DEMOLICIONES NECESARIAS, SUMINISTRO Y COLOCACIÓN DE BROCAL Y TAPA DE CONCRETO, MATERIALES, MANO DE OBRA, HERRAMIENTA, EQUIPO Y TODO LONECESARIO PARA SU CORRECTA EJECUCIÓN. | PZA | 4
TOTAL PREILIMINARES:
PARTIDA 2 | TERRACERÍAS
21000017F | EXCAVACIONES EN CORTES POR UNIDAD DE OBRA TERMINADA (INCISO N.CTR.CAR.1.01.003/11 DE LAS NORMAS DE CONSTRUCCION DE SCT). | M3 | 430.18
210001170 | CONFORMACIÓN Y COMPACTACIÓN DE TERRENO NATURAL AL 90% PARA DESPLANTE DE TERRAPLEN Y/O EN ZONA DE CORTE, INCLUYE: ESCARIFICADO, TENDIDO, AFINE, COMPACTACIÓN, NIVELACIÓN, ACARREOS, EQUIPO, MANO DE OBRA Y TODO LO NECESARIO PARA SU CORRECTA EJECUCIÓN. | M3 | 310.56
| SUMINISTRO, CONFORMACIÓN Y COMPACTACIÓN DE TERRAPLÉNCON PRODUCTO DE CORTE DE BANCO, ALIDAD SUBRASANTE, CON GRADO DE COMPACTACIÓN DEL 95% PROCTOR: INCLUYE EXTRACCIÓN, ACARREO, HOMOGENIZACIÓN EN SITIO Y TODO LO NECESARIO PARA SU CORRECTA EJECUCIÓN SEGÚN NORMA | M3 | 4.48
TOTAL TERRACERIAS:
PARTIDA 3 | PAVIMENTOS
230001005B | BASES P.U.O.T. (INCISO N-CTR-CAR-1-04-002/11) COMPACTADA AL CIEN PORCIENTO (100%), CUYO MATERIAL CUMPLA CON LAS ESPECIFICACIONES PARA SER UTILIZADO EN CAPAS DE BASE. | M3 | 414.08
2490304EKCS | SUMINISTRO Y COLOCACION DE CARPETA ASFÁLTICA DE 5CM DE ESPESOR CON MEZCLA EN CALIENTE DE GRANULOMETRÍA DENSA CON MATERIALES PROCEDENTES DE BANCOS QUE ELIJA EL CONTRATISTA INCLUYENDO ACARREOS, COMPACTADA AL 100% SOBRE PAVIMENTO ASFÁLTICO EXISTENTE. CONFORME LO INDICADO EN EL PROYECTO, CON CEMENTO ASFÁLTICO GRADO PG 64-22 O SIMILAR, POR UNIDAD DE OBRA TERMINADA. (INCISO N.CSV. CAR. 3.02.005/25 DE LAS NORMAS DE CONSERVACIÓN DE CARRETERAS DE LA S.I.C.T. INCLUYE RIEGO DE LIGA. | M3 | 103.52
TOTAL PAVIMENTOS:
PARTIDA 4 | BANQUETAS Y GUARNICIONES
17000216ZC | GUARNICION A BASE DE CONCRETO PREMEZCLADO R.N. DE F'C= 150KG, COLADAS EN EL LUGAR EN SECCION TRAPEZOIDAL DE 20 A 15 X 40 CM. DE ALTURA ARISTAS REMATADAS CON VOLTEADOR. INCLUYE: EXCAVACION, CIMBRADO (CIMBRA METÁLICA), DESCIMBRADO, CURADO, MATERIALES, DESPERDICIOS, MANO DE OBRA, HERRAMIENTA, EQUIPO Y TODO LO NECESARIO PARA SU EJECUCION. (JUNTAS CONSTRUCTIVAS A CADA 3.00 MTS.) | M | 432.15
17000250 | BANQUETA A BASE DE CONCRETO DE F'C= 150 KG/CM2 INCLUYE, NIVELES, MATERIALES, DESPERDICIOS, MUESTRAS, MANO DE OBRA, EQUIPO HERRAMIENTA, APLICACION DE VOLTEADOR, CURADO, Y TODO LO NECESARIO PARA SU EJECUCION. TERMINADO COSTALEADO O ESCOBILLADO CON BROCHA DE PELO FINO DE 10 CMS DE ESP. | M2 | 473.89
TOTAL BANQUETAS Y GUARNICIONES:
PARTIDA 5 | SEÑALAMIENTO HORIZONTAL
23100014CSV | SEÑALAMIENTO Y DISPOSITIVOS DE SEGURIDAD. MARCAS EN EL PAVIMENTO POR UNIDAD DE OBRA TERMINADA. (INCISO N-CTR-CAR-1-07-001/23). DE LAS NORMAS DE CONSTRUCCION DE CARRETERAS DE LA S.C.T. PINTURA REFLEJANTE EN RAYA SEPARADORA DE CARRIL, DE SENTIDO, CANALIZADORAS Y/O DE ACOTAMIENTO DE 0.10 M DE ANCHO, DISCONTINUAS. COLOR DE ACUERDO AL MANUAL DE SEÑALIZACIÓN Y DISPOSITIVOS PARA EL CONTROL DE TRÁNSITO EN CALLES Y CARRETERAS DE LA SICT Y SEDATU. (LONGUITUD EFECTIVA). | M | 147.32
21112015B | MARCAS EN GUARNICIONES A 2 CARAS POR UNIDAD DE OBRA TERMINADA DE ACUERDO AL INCISO N.CTR.CAR.1.07.02/00 DE LA NORMA DE CONSTRUCCION DE LA SICT Y SEDATU. | M | 432.15
| MARCAS EN CRUCES VIALES POR UNIDAD DE OBRA TERMINADA DE ACUERDO AL INCISO N.CTM-5-01-001/23. DE LA NORMA DE CONSTRUCCION DE LA SCT | M2 | 15.2
TOTAL SEÑALAMIENTO HORIZONTAL:
TOTAL CALLE LAS TORRES:
SUBTOTAL
16 %IVA
TOTAL
(MPORTE TOTAL CON LETRA)

## RES SOP052
GOBIERNO DEL ESTADO DE ZACATECAS
Licitación No. | EO-932063953-SOP052-2026
Obra: | CONSTRUCCIÓN Y REHABILITACIÓN DE PAVIMENTACIÓN CON CONCRETO ASFÁLTICO EN EL MUNICIPIO DE FRESNILLO, LOCALIDADES, FRESNILLO, PLATEROS Y COLONIA PLENITUD, CALLES VARIAS.
Lugar: | FRESNILLO, ZAC.
RESUMEN DEL CATALOGO DE CONCEPTOS
| Concepto | Importe
1 | REHABILITACIÓN DE PAVIMENTACIÓN CON CONCRETO ASFÁLTICO EN EL MUNICIPIO DE FRESNILLO, LOCALIDAD PLATEROS, CALLE 21 DE MARZO, ZAP 1185.
PARTIDA 1 | PREELIMINARES:
PARTIDA 3 | PAVIMENTOS:
PARTIDA 5 | SEÑALIZACIÓN HORIZONTAL:
TOTAL
2 | CONSTRUCCIÓN DE PAVIMENTACIÓN CON CONCRETO ASFÁLTICO EN EL MUNICIPIO DE FRESNILLO, LOCALIDAD COLONIA PLENITUD, CALLE FELIPE ANGELES.
PARTIDA 1 | PREELIMINARES:
PARTIDA 2 | TERRACERÍAS:
PARTIDA 3 | PAVIMENTOS:
PARTIDA 4 | BANQUETAS Y GUARNICIONES:
PARTIDA 5 | SEÑALIZACIÓN HORIZONTAL:
TOTAL
3 | CONSTRUCCIÓN DE PAVIMENTACIÓN CON CONCRETO ASFÁLTICO EN EL MUNICIPIO DE FRESNILLO, LOCALIDAD FRESNILLO, ASENTAMIEBNTO EJIDAL 4, CALLE SEGUNDA DE UNIVERSIDAD ZAP 2319 Y 2836
PARTIDA 1 | PREELIMINARES:
PARTIDA 2 | TERRACERÍAS:
PARTIDA 3 | PAVIMENTOS:
PARTIDA 4 | BANQUETAS Y GUARNICIONES:
PARTIDA 5 | SEÑALIZACIÓN HORIZONTAL:
TOTAL
4 | CONSTRUCCIÓN DE PAVIMENTACIÓN CON CONCRETO ASFÁLTICO EN EL MUNICIPIO DE FRESNILLO, LOCALIDAD FRESNILLO, ASENTAMIENTO MIGUEL HIDALGO, CALLE LAS CAMPANAS, ZAP 2874.
PARTIDA 1 | PREELIMINARES:
PARTIDA 2 | TERRACERÍAS:
PARTIDA 3 | PAVIMENTOS:
PARTIDA 4 | BANQUETAS Y GUARNICIONES:
PARTIDA 5 | SEÑALIZACIÓN HORIZONTAL:
TOTAL
5 | CONSTRUCCIÓN DE PAVIMENTACIÓN CON CONCRETO ASFÁLTICO EN EL MUNICIPIO DE FRESNILLO, LOCALIDAD FRESNILLO, ASENTAMIENTO LIENZO CHARRO, CALLE ESPUELAS, ZAP 2126 Y 3478.
PARTIDA 1 | PREELIMINARES:
PARTIDA 2 | TERRACERÍAS:
PARTIDA 3 | PAVIMENTOS:
PARTIDA 4 | BANQUETAS Y GUARNICIONES:
PARTIDA 5 | SEÑALIZACIÓN HORIZONTAL:
TOTAL
6 | CONSTRUCCIÓN DE PAVIMENTACIÓN CON CONCRETO ASFÁLTICO EN EL MUNICIPIO DE FRESNILLO, LOCALIDAD FRESNILLO, ASENTAMIENTO EJIDAL, CALLE CENTRAL, ZAP 2291 Y 2906.
PARTIDA 2 | TERRACERÍAS:
PARTIDA 3 | PAVIMENTOS:
PARTIDA 4 | BANQUETAS Y GUARNICIONES:
PARTIDA 5 | SEÑALIZACIÓN HORIZONTAL:
TOTAL
7 | CONSTRUCCIÓN DE PAVIMENTACIÓN CON CONCRETO ASFÁLTICO EN EL MUNICIPIO DE FRESNILLO, LOCALIDAD FRESNILLO, ASENTAMIENTO EJIDAL, CALLE DE LAS TORRES, VARIAS ZAP.
PARTIDA 1 | PREELIMINARES:
PARTIDA 2 | TERRACERÍAS:
PARTIDA 3 | PAVIMENTOS:
PARTIDA 4 | BANQUETAS Y GUARNICIONES:
PARTIDA 5 | SEÑALIZACIÓN HORIZONTAL:
TOTAL
Total del presupuesto mostrado sin IVA:
IVA 16.00%
Total del presupuesto mostrado:
(* IMPORTE CON LETRA M.N. *)
Total del presupuesto mostrado sin IVA:
IVA 16.00%
Total del presupuesto mostrado:
(* IMPORTE CON LETRA M.N. *)
Total del presupuesto mostrado sin IVA:
IVA 16.00%
Total del presupuesto mostrado:
(* IMPORTE CON LETRA M.N. *)