## CATALOGO
GOBIERNO DEL ESTADO DE ZACATECAS
OBRA: | MODERNIZACIÓN Y AMPLIACIÓN DE LA CARRETERA ESTATAL 118 GUADALUPE - CUAUHTÉMOC EN 23.30 KM (4+400 - 27+700) PRIMERA ETAPA, MEDIANTE TRABAJOS DE OBRAS MARGINALES, CONSTRUCCIÓN DE TERRACERÍAS, OBRAS DE DRENAJE, PUENTES, ESTRUCTURAS, PAVIMENTOS Y COLOCACIÓN DE SEÑALAMIENTO, EN LOS MUNICIPIOS DE GUADALUPE Y GENARO CODINA, ZAC. PARA MEJORAR LAS VÍAS DE COMUNICACIÓN, FORTALECER EL DESARROLLO Y CONECTIVIDAD DEL ESTADO.
SUBTRAMO: | TRAMO 1 CARRETERA ESTATAL 118 GUADALUPE – CUAUHTEMOC EN 7.8 KM DEL KM 4+400 AL KM 12+200
LUGAR: | GUADALUPE Y GENARO CODINA, ZAC.
CATALOGO DE CONCEPTOS
No. | NORMA | CONCEPTO | UNIDAD | VOLUMEN | P. UNITARIO | IMPORTE
PRELIMINARES, OBRAS INDUCIDAS Y MARGINALES
1 |  | REUBICACION DE INSTALACIONES ELECTRICAS, SANITARIAS, AGUA POTABLE Y ESPECIALES, Y OBRAS DE LIBERACION DEL DERECHO DE VIA. | LOTE | 1
TERRACERIAS
2 | N-CTR-CAR-1-01-001/11 | DESMONTE DE VEGETACION EXISTENTE EN EL DERECHO DE VIA, POR MEDIOS MECANICOS O MANUALES. INCLUYE TALA, ROZA, DESENRAICE, LIMPIA Y DISPOSICION FINAL, MAQUINARIA, HERRAMIENTA, MANO DE OBRA Y TODO LO NECESARIO PARA SU CORRECTA EJECUCION, P.U.O.T. DEL INCISO DE LAS NORMAS DE LA S.I.C.T. | Ha | 25
3 | N-CTR-CAR-1-01-002/11 | DESPALME DE 20 CM DE ESPESOR DEL MATERIAL SUPERFICIAL DEL TERRENO NATURAL, DESPERDICIANDO EL MATERIAL. INCLUYE MAQUINARIA, HERRAMIENTA, MANO DE OBRA, CARGA A UNIDADES DE TRANSPORTE Y RETIRO DE OBRA Y TODO LO NECESARIO PARA SU CORRECTA EJECUCIÓN. P.U.O.T DEL INCISO DE LAS NORMAS DE LA S.I.C.T. | M3 | 28909.92
4 | N-CTR-CAR-1-01-003/11 | EXCAVACION EN CORTE EN TERRENO NATURAL, CUALQUIERA QUE SEA SU CLASIFICACIÓN, CUANDO EL MATERIAL SE DESPERDICIE, P.U.O.T. DEL INCISO DE LAS NORMAS DE LA S.I.C.T. | M3 | 45220.9
5 | N-CTR-CAR-1-01-004/11 | EXCAVACION PARA LA FORMACION DE ESCALONES DE LIGA, CUALQUIERA QUE SEA SU CLASIFICACION, EN EL CUERPO DE TERRAPLEN, EL MATERIAL PRODUCTO DE LA EXCAVACION SE DESPERDICIA EN EL BANCO QUE INDIQUE EL CONTRATISTA. P.U.O.T. DEL INCISO DE LAS NORMAS DE LA S.I.C.T. | M3 | 2840
6 | N-CTR-CAR-1-01-009/16 | TERRAPLEN COMPACTACION DEL TERRENO NATURAL EN UN ESPESOR DE 15 CM, INCLUYE MAQUINARIA,MANO DE OBRA Y TODO LO NECESARIO PARA SU CORRECTA EJECUCIÓN. P.U.O.T. DEL INCISO DE LAS NORMAS DE LA S.I.C.T. | M3 | 21408.1
7 | N-CTR-CAR-1-01-009/16 | TERRAPLEN CONSTRUIDO CON MATERIAL PRODUCTO DE BANCO, PARA EL CUERPO DEL TERRAPLEN COMPACTADO AL 90 % DE LA PRUEBA PROCTOR, INCLUYE BANDEADO, HUMECTACION, COMPACTACION, MAQUINARIA, MANO DE OBRA Y TODO LO NECESARIO PARA SU CORRECTA EJECUCIÓN. P.U.O.T. DEL INCISO DE LAS NORMAS DE LA S.I.C.T. | M3 | 13257.2
8 | N-CTR-CAR-1-01-009/16 | TERRAPLEN CONSTRUIDO CON MATERIAL PRODUCTO DE BANCO, PARA LA CAPA SUBYACENTE COMPACTADO AL 95 % DE LA PRUEBA PROCTOR, INCLUYE BANDEADO, HUMECTACION, COMPACTACION, MAQUINARIA, MANO DE OBRA, Y TODO LO NECESARIO PARA SU CORRECTA EJECUCIÓN. P.U.O.T. DEL INCISO DE LAS NORMAS DE LA S.I.C.T. | M3 | 66666.04
9 | N-CTR-CAR-1-01-009/16 | TERRAPLEN CONSTRUIDO CON MATERIAL PRODUCTO DE BANCO, PARA LA CAPA SUBRASANTE COMPACTADO AL 100 % DE LA PRUEBA PROCTOR, INCLUYE BANDEADO, HUMECTACION, COMPACTACION, MAQUINARIA, MANO DE OBRA Y TODO LO NECESARIO PARA SU CORRECTA EJECUCIÓN. P.U.O.T. DEL INCISO DE LAS NORMAS DE LA S.I.C.T. | M3 | 39887.14
9-B | N-CSV-CAR-4-02-001/03 | RECUPERACION DEL PAVIMENTO EXISTENTE HASTA 25 CM DE ESPESOR, CONTEMPLANDO ESTABILIZAR CON CAL 2% DEL P.V.S. INCLUYE: HUMEDECIDO, MEZCLADO, HOMOGENIZADO, TENDIDO, NIVELADO Y COMPACTADO, QUEDANDO A NIVEL SUBRASANTE. | m3 | 13650
10 | N-CTR-CAR-1-01-012/00 | RECUBRIMIENTO Y ARROPE DE TALUDES PARA SU PROTECCION UTILIZANDO EL MATERIAL PRODUCTO DE DESPALMES Y EXCAVACIONES. P.U.O.T. DEL INCISO DE LAS NORMAS DE LA S.I.C.T. | M3 | 28909.92
11 | N-CTR-CAR-1-01-005/11 | EXCAVACION PARA CANALES DE SECCION VARIABLE, CUALQUIERA QUE SEA SU PROFUNDIDAD Y TIPO DE MATERIAL, CUANDO EL MATERIAL SE DESPERDICIA. INCLUYE CARGA A UNIDADES DE TRANSPORTE P.U.O.T. DEL INCISO DE LAS NORMAS DE LA S.I.C.T. | M3 | 867.59
12 | N-CTR-CAR-1-01-007/11 | EXCAVACION PARA ESTRUCTURAS U OBRAS DE DRENAJE, CUALQUIERA QUE SEA SU CLASIFICACION Y PROFUNDIDAD. EL MATERIAL PRODUCTO DE LA EXCAVACION SE DESPERDICIA. INCLUYE CARGA A UNIDADES DE TRANSPORTE. P.U.O.T. DEL INCISO DE LAS NORMAS DE LA S.I.C.T. | M3 | 1454.27
13 | N-CTR-CAR-1-01-013/00 | ACARREOS PARA TERRACERIAS (EP TER 04) Sobreacarreos de materiales cuando se trate de obras que se paguen por unidad de obra terminada (EP TER 04) Para cualquier distancia, de materiales de préstamo de banco para la construcción de la capa terraplen ,subyacente y subrasante y para completar la construcción del cuerpo de terraplén:Para el primer kilometro | m3 | 119810.38
14 | N-CTR-CAR-1-01-013/00 | ACARREOS PARA TERRACERIAS (EP TER 04) Sobreacarreos de materiales cuando se trate de obras que se paguen por unidad de obra terminada (EP TER 04) Para cualquier distancia, de materiales de préstamo de banco para la construcción de la capa terraplen,subyacente y subrasante y para completar la construcción del cuerpo de terraplén: Para los kilómetros subsecuentes | m3-km | 1797155.7
15 | N-CTR-CAR-1-01-013/00 | ACARREOS PARA TERRACERIAS Sobreacarreos de materiales producto de excavaciones de corte por unidad de obras terminada para distancias mayores a dos (2) kilometros (EP TER 04) Para el primer kilometro | m3 | 48060.9
16 | N-CTR-CAR-1-01-013/00 | ACARREOS PARA TERRACERIAS Sobreacarreos de materiales producto de excavaciones de corte por unidad de obras terminada para distancias mayores a dos (2) kilometros (EP TER 04) Para los kilómetros subsecuentes | m3-km | 480600
17 | N-CTR-CAR-1-01-011/20 | RELLENO CON MATERIAL DE BANCO PARA PROTECCION DE ESTRUCTURAS. INCLUYE CARGA DE MATERIALES A UNIDADES DE TRANSPORTE, ACARREOS, MAQUINARIA Y TODO LO NECESARIO PARA SU CORRECTA EJECUCION. P.U.O.T. DEL INCISO DE LAS NORMAS DE LA S.I.C.T. | M3 | 863.88
ESTRUCTURAS Y OBRAS DE DRENAJE
18 | N-CTR-CAR-1-02-013/00 | DEMOLICION DE MAMPOSTERIA DE PIEDRA DE TERCERA JUNTEADA CON MORTERO CEMENTO-ARENA, INCLUYE MAQUINARIA, HERRAMIENTA, MANO DE OBRA, ACARREO DEL MATERIAL FUERA DE LA OBRA Y TODO LO NECESARIO PARA SU CORRECTA EJECUCION, P.U.O.T DEL INCISO DE LAS NORMAS DE LA S.I.C.T. | M3 | 250.6
19 | N-CTR-CAR-1-02-013/00 | DEMOLICION DE CONCRETO HIDRAULICO DE TERCERA JUNTEADA CON MORTERO CEMENTO-ARENA, INCLUYE MAQUINARIA, HERRAMIENTA, MANO DE OBRA, ACARREO DEL MATERIAL FUERA DE LA OBRA Y TODO LO NECESARIO PARA SU CORRECTA EJECUCION, P.U.O.T DEL INCISO DE LAS NORMAS DE LA S.I.C.T. | M3 | 53.32
20 | N-CTR-CAR-1-02-003/04 | CONCRETO CICLOPEO F'c=200 Kg/cm2 60% Y PIEDRA DE LA REGIÓN 40%. TAMAÑO MAXIMO DE 3/4" REVENIMIENTO ADECUADO PARA SU CORRECTA UNIFORMIDAD DE ACUERDO A PROYECTO. PARA OBRAS DE DRENAJE, P.U.O.T. DEL INCISO DE LAS NORMAS DE LA S.I.C.T. | M3 | 1249.62
21 | N-CTR-CAR-1-02-003/04 | CONCRETO HIDRAULICO NORMAL DE F'C= 150 KG/CM2 EN BANQUETA EN PUENTE, TAMAÑO MAXIMO DE 3/4", REVENIMIENTO DE ACUERDO A PROYECTO. EN OBRAS DE DRENAJE, SEGUN PROYECTO. INCLUYE TODO LO NECESARIO PARA SU EJECUCIÓN. P.U.O.T. DEL INCISO DE LAS NORMAS DE LA S.I.C.T. | M3 | 4.24
22 | N-CTR-CAR-1-02-002/20 | ZAMPEADO DE CONCRETO HIDRAULICO DE F'C= 200 KG/CM2 P.U.O.T. DEL INCISO DE LAS NORMAS DE LA S.I.C.T. | M3 | 112.77
23 | N-CTR-CAR-1-02-003/04 | CONCRETO HIDRAULICO F'c= 200 Kg/cm2 EN LOSA Y CABEZOTES, TAMAÑO MAXIMO DE 3/4", REVENIMIENTO DE ACUERDO A PROYECTO. EN OBRAS DE DRENAJE, SEGUN PROYECTO. INCLUYE TODO LO NECESARIO PARA SU EJECUCIÓN. P.U.O.T. DEL INCISO DE LAS NORMAS DE LA S.I.C.T. | M3 | 106.01
24 | N-CTR-CAR-1-02-003/04 | CONCRETO HIDRAULICO F'c= 250 Kg/cm2 EN LOSA, GUARNICIONES, REMATES, CORONA Y BASE DE ESTRIBOS, TAMAÑO MAXIMO DE 3/4", REVENIMIENTO DE ACUERDO A PROYECTO. EN OBRAS DE DRENAJE, SEGUN PROYECTO. INCLUYE TODO LO NECESARIO PARA SU EJECUCIÓN. P.U.O.T. DEL INCISO DE LAS NORMAS DE LA S.I.C.T. | M3 | 160.43
25 | N-CTR-CAR-1-02-003/04 | CONCRETO HIDRAULICO F'c= 300 Kg/cm2 EN JUNTA DE DILATACION, TAMAÑO MAXIMO DE 3/4", REVENIMIENTO DE ACUERDO A PROYECTO. EN OBRAS DE DRENAJE, SEGUN PROYECTO. INCLUYE TODO LO NECESARIO PARA SU EJECUCIÓN. P.U.O.T. DEL INCISO DE LAS NORMAS DE LA S.I.C.T. | M3 | 2.54
26 | N-CTR-CAR-1-02-004/02 | ACERO PARA CONCRETO HIDRAULICO, ACERO DE REFUERZO CON LIMITE ELASTICO IGUAL O MAYOR DE F'Y= 4200 KG/CM2 EN LOSAS, ESTRIBOS, CABEZOTES, BANQUETA, GUARNICION, JUNTAS Y LO QUE INDIQUE EL PROYECTO DE OBRAS DE DRENAJE Y ESTRUCTURAS, P.U.O.T DEL INCISO DE LAS NORMAS DE LA S.I.C.T. | KG | 17264.2
27 | N-CTR-CAR-1-03-012/00 | DRENES LONGITUDINALES DE TUBO DE CARTON DE 8" DE DIAMETRON EN BANQUETAS, SEGÚN LO INDIQUE EL PROYECTO DE OBRAS DE DRENAJE Y ESTRUCTURAS, P.U.O.T DEL INCISO DE LAS NORMAS DE LA S.I.C.T. | M | 141.6
28 | N-CTR-CAR-1-02-009/00 | PARAPETO METALICO DE 0.75 M. DE ALTO CON UNA LINEA DE TUBO DE ACERO CED.40 DE 3" DE DIAMETRO (198.88 KG), UNA LINEA DE TUBO DE ACERO CED.40 DE 2" DE DIAMETRO (95.04 KG), UNA LINEA DE TUBO DE ACERO CED.40 DE 2 1/2" DE DIAMETRO (6 KG), UNA LINEA DE TUBO DE ACERO CED.40 DE 1 1/2" DE DIAMETRO (2.80 KG), CON ACERO ESTRUCTURAL A-36 (408 KG) Y PERNOS DE 2.54 CM CON TUERCAS (48 PZAS). SEGUN DISEÑO. P.U.O.T. DEL INCISO DE LAS NORMAS DE LA S.I.C.T. | M | 17.6
29 | N-CTR-CAR-1-05-004/00 | APOYOS DE HULE DE NEOPRENO NORMA ASTM-D2240 DUREZA 60. PARA PUENTE VEHICULAR . INCLUYENDO COSTO DE PRUEBA DE CERTIFICACION DE CALIDAD, ACARREOS DENTRO DE LA OBRA, ELEVACIONES A CUALQUIER ALTURA, AJUSTES Y TODO LO NECESARIO PARA SU CORRECTA EJECUCION. P.U.O.T. DEL INCISO DE LAS NORMAS DE LA S.I.C.T. | DM3 | 92.74
30 | N-CTR-CAR-1-02-005/01 | ACERO ESTRUCTURAL A-36 EN APOYOS POR UNIDAD DE OBRA TERMINADA. DEL INCISO DE LAS NORMAS DE LA S.I.C.T. | KG | 614.15
31 | N-CTR-CAR-1-02-006/01 | CARTON ASFALTADO DE 2 CM DE ESPESOR EN UNION DE LOSA DE ACCESO CON ESTRIBO Y JUNTAS DE DILATACION, INCLUYE MATERIALES, MANO DE OBRA, HERRAMIENTAS, EQUIPO, LIMPIEZA DEL AREA DE TRABAJO Y TODO LO NECESARIO PARA SU CORRECTA EJECUCION. P.U.O.T DEL INCISO DE LAS NORMAS DE LA S.I.C.T. | M2 | 3.48
32 | N-CTR-CAR-1-02-006/01 | JUNTAS DE DILATACION NO METALICAS A BASE DE SIKAFLEX 1-A O MATERIAL SIMILAR EN CALIDAD Y ESPECIFICACIONES TÉCNICAS DE 4 CM. DE ESPESOR. INCLUYE: MATERIAL, MANO DE OBRA, HERRAMIENTA Y TODO LO NECESARIO PARA SU CORRECTA EJECUCIÓN. P.U.O.T DEL INCISO DE LAS NORMAS DE LA S.I.C.T. | DM3 | 43.22
33 | N-CTR-CAR-1-03-011/00 | FORMACIÓN DE CAPA DE PIEDRA QUEBRADA CON ESPESORES VARIABLES. INCLUYE: MANO DE OBRA, EQUIPO Y TODO LO NECESARIO PARA SU EJECUCIÓN. P.U.O.T. DEL INCISO DE LAS NORMAS DE LA S.I.C.T. | M3 | 53.4
34 | N-CTR-CAR-1-03-012/00 | SUMINISTRO Y COLOCACION DE DRENES DE TUBO P.V.C DE 3" DE DIAM. EN SUBERESTRUCTURA (ESTRIBOS). INCLUYE: MATERIAL, MANO DE OBRA, HERRAMIENTA Y EQUIPO Y TODOLO NECESARIO PARA SU CORRECTA EJECUCION. P.U.O.T DEL INCISO DE LAS NORMAS DE LA S.I.C.T. | M | 49.2
35 | N-CTR-CAR-1-02-007/01 | SUMINISTRO Y COLOCACION DE TABLETAS PRESFORZADAS DE CONCRETO F'C = 350 KG/CM2 DE 1.00 X 0.50 M DE SECCION, 11.79 M DE LONGITUD Y 5 GRADOS DE ESVIAJE, INCLUYE MATERIAL, HERRAMIENTA, TRASLADO, EQUIPO, MONTAJE, Y TODO LO NECESARIO PARA SU CORRECTA EJECUCION. P.U.O.T. DEL INCISO DE LAS NORMAS DE LA S.I.C.T. | PZAS | 23
36 | N-CTR-CAR-1-07-009/00 | SUMINISTRO E INSTALACIÓN DE OD-4. DEFENSAS METALICAS DE LAMINA GALVANIZADADEFENSA METÁLICA GALVANIZADA DE 3 CRESTAS CAL.12 AASHTO M-180, CON POSTE DE VIGA I.P.R. DE 6" X 4" DE 1.75 m. DE LONGITUD PARA SU COLOCACIÓN A CADA 1.905 m., SEPARADOR TIPO "U" CALIBRE 12, MÉNSULA REFLEJANTE EN LAMINA GALVANIZADA CAL. 16 COLOR AMBAR ALTA INTENSIDAD,TORNILLERÍA HEXAGONAL DE 5/8" x 1 1/2" CON TUERCA Y RONDANA, MATERIAL, MANO DE OBRA, HERRAMIENTA Y TODO LO NECESARIO PARA SU EJECUCIÓN. P.U.O.T. DEL INCISO DE LAS NORMAS DE LA S.I.C.T. | M | 240
37 | N-CTR-CAR-1-03-003/00 | CUNETAS DE SECCION TRIANGULAR REVESTIDAS CON CONCRETO HIDRAULICO DE F'C= 150 KG/ CM2, INCLUYE MAQUINARIA, MATERIAL, HERRAMIENTA, MANO DE OBRA Y TODO LO NECESARIO PARA SU CORRECTA EJECUCION. P.U.O.T. DEL INCISO DE LAS NORMAS DE LA S.I.C.T. | M3 | 127.2
38 | N-CTR-CAR-1-07-015/00 | CERCAS (OD-3) DE 1.40 M DE ALTURA LIBRE, FORMADA POR POSTES DE 15X 15 CM DE 1.80 CM DE LARGO, PREFABRICADO CON CONCRETO F'C= 150 KG/CM2 CON 5 MUESCAS @ 35 CM DE BUÑA TRIANGULAR DE 13 CM PARA RECIBIR 5 LINEAS DE ALAMBRE DE PUAS DE TRES HILOS, CIMENTADO EN BLOQUE DE 30 X 30 CM DE CONCRETO DE F´C= 150 KG/CM2, COLOCADOS A CADA 3.50 M ENTRE ELLOS. INCLUYE SUMINISTRO DE MATERIALES, MANO DE OBRA, HERRAMIENTA, MAQUINARIA, EXCAVACION, COLOCACION, Y TODO LO NECESARIO PARA SU CORRECTA EJECUCION. P.U.O.T. DEL INCISO DE LAS NORMAS DE LA S.I.C.T. | M | 15132
ESTRUCTURA PSV SIGLO XXI
PRELIMINARES
39 |  | Trazo y nivelación | M2 | 10500
40 | N-CTR-CAR-1-02-013/00 | Demolición de elementos de concreto (banquetas y elementos de concreto) | M3 | 550
41 | N-CTR-CAR-1-02-013/00 | Demolicion de Guarniciones de concreto | M | 3000
42 | N-CTR-CAR-1-02-013/00 | CORTE DE CARPETA ASFALTICA CON DISCO DIAMANTE | M | 860
43 | N-CTR-CAR-1-02-013/00 | Demolición de carpeta asfáltica | M3 | 100
44 | N-CTR-CAR-1-02-013/00 | Derribo y Retiro de arbolado público | Pza | 80
SUBESTRUCTURA (ESTRIBO 1 Y 4)
45 | N.CTR.CAR.1.06.003/01 | Perforaciones para pilotes de hasta 20 mts de profundidad | M3 | 179
46 | N-CTR-CAR-1-02-003/04 | Concreto hidráulico simple, F´c=250kg/cm2 en: pilotes colado con tubo Tremie | M3 | 179
47 | N-CTR-CAR-1-02-003/04 | Concreto hidráulico simple, F´c=250kg/cm2 en: pilastrones | M3 | 75
48 | N-CTR-CAR-1-02-004/02 | Acero de refuerzo Fy=4,200kg/cm2, en pilotes | Kg | 26850
49 | N-CTR-CAR-1-02-004/02 | Izado y colocación de acero en pilotes | Kg | 26850
50 | N-CTR-CAR-1-02-004/02 | Acero de refuerzo Fy=4,200kg/cm2, en pilastrones | Kg | 11250
51 | N-CTR-CAR-1-02-003/04 | Concreto hidráulico simple, F´c=250kg/cm2 en: cabezal, bancos, topes, muros respaldo, etc. | M3 | 110
52 | N-CTR-CAR-1-02-004/02 | Acero de refuerzo Fy=4,200kg/cm2, en: cabezal, bancos, topes, muros respaldo, etc. | M3 | 16500
SUBESTRUCTURA (PILA 2 Y 3)
53 | N.CTR.CAR.1.06.003/01 | Perforaciones para pilotes hasta 20 mts de profundidad | M3 | 179
54 | N-CTR-CAR-1-02-003/04 | Concreto hidráulico simple, F´c=250kg/cm2 en: pilotes colado con tubo Tremie | M3 | 179
55 | N-CTR-CAR-1-02-003/04 | Concreto hidráulico simple, F´c=250kg/cm2 en: pilastrones | M3 | 75
56 | N-CTR-CAR-1-02-004/02 | Acero de refuerzo Fy=4,200kg/cm2, en pilotes | Kg | 26850
57 |  | Izado y colocación de acero en pilotes | Kg | 26850
58 | N-CTR-CAR-1-02-004/02 | Acero de refuerzo Fy=4,200kg/cm2, en pilastrones | Kg | 11250
59 | N-CTR-CAR-1-02-003/04 | Concreto hidráulico simple, F´c=250kg/cm2 en: cabezal, bancos, topes, etc. | M3 | 80
60 | N-CTR-CAR-1-02-004/02 | Acero de refuerzo Fy=4,200kg/cm2, en: cabezal, bancos, topes, etc. | M3 | 12000
SUPERESTRUCTURA
61 | N-CMT-2-08/15 | Apoyos de neopreno de30x40x5.7cm moviles, dureza Shore 60, ASTM-D2240 | Pza | 45
62 | N-CMT-2-08/15 | Apoyos de neopreno de30x40x4.1cm fijos, dureza Shore 60, ASTM-D2240 | Pza | 45
63 | N-CMT-2-08/22 | Placas de neopreno de 20X30X2cm, en topes sísmicos, pegados con resina epoxica | Pza | 12
64 | N-CTR-CAR-1-02-007/01 | Suministro de trabes preesforzadas tipo AASHTO IV de 25mts | Pza | 45
65 | N-CTR-CAR-1-02-007/01 | Traslado y montaje de trabes peersforzadas | Pza | 45
66 | N-CTR-CAR-1-02-003/04 | Concreto hidráulico simple, F´c=250kg/cm2 en: losa y diafragmas | M3 | 385
67 | N-CTR-CAR-1-02-004/02 | Acero de refuerzo Fy=4,200kg/cm2, en: losa y diafragmas | Kg | 42350
68 |  | Junta de dilatación tipo Frey Mex TW-50 | M | 84
69 | N-CTR-CAR-1-02-006/01 | Cartón asfáltico de 2cm de espesor | M2 | 5
70 | N-CTR-CAR-1-02-005/01 | Acero estructural A-36 en placas, tuercas y rondanas | Kg | 240
71 | N-CTR-CAR-1-02-005/01 | Acero de refuerzo de fy= 3600 Kg/cm2 en: Redondo de 3/4" con rosca en estremos | Kg | 810
72 |  | Ducto de 3.2mm naranja | M | 475
73 |  | Drenes de tuvo de PVC de 4" | M | 15
74 | N·CTR·CAR·1·04·006/20. | Carpeta asfáltica de 5cm de espesor | M3 | 75.75
GUARNICIÓN Y PARAPETO
75 | N-CTR-CAR-1-02-003/04 | Concreto hidráulico simple, F´c=250kg/cm2 en: Guarnición y banqueta | M3 | 45
76 | N-CTR-CAR-1-02-004/02 | Acero de refuerzo de fy= 4200 Kg/cm2 en: Guarnición y banqueta | Kg | 4950
77 | N.CTR.CAR.1.02.009/00 | Acero estructural y elementos metálicos en: Parapeto | M | 1040
78 | N-CTR-CAR-1-02-006/01 | Cartón asfáltico de 2cm de espesor | M2 | 10
79 | N-CTR-CAR-1-02-003/04 | Concreto hidráulico simple, F´c=250kg/cm2 en: Remate de Parapeto | M3 | 2.5
ACCESOS
80 | N-CTR-CAR-1-01-007/11 | Excavación para estructuras | M3 | 282
81 | N-CTR-CAR-1-01-011/20 | Relleno con material de banco | M3 | 164
82 | N-CTR-CAR-1-02-003/04 | Dala de desplante para muro mecanicamente estabilizado, a base de concreto F´c=200kg/cm2 | M3 | 77.6
83 | N-CTR-CAR-1-01-010 | Muro mecanicamente estabilizado, según proyecto | M2 | 3546
84 | N-CTR-CAR-1-01-003/11 a) | Excavaciones, por unidad de obra terminada. Abriendo cajas para desplante de terraplenes cuando el material se desperdicie. | M3 | 50
85 | N-CTR-CAR-1-01-009/16.a | Compactación, por unidad de obra terminada Del terreno natural en el área de desplante de los terraplenes (EP TER 02):Para noventa por ciento (90%) | M3 | 100
86 | N-CTR-CAR-1-01-009/16.e | Terraplen mecanicamente estabilizado al 95% para formar la estructura de la tierra armada | M3 | 26200
87 | N-CTR-CAR-1-01-013/00 | ACARREOS PARA TERRACERIAS (EP TER 04) Sobreacarreos de materiales cuando se trate de obras que se paguen por unidad de obra terminada (EP TER 04) Para cualquier distancia, de materiales de préstamo de banco para la construcción de la capa subrasante y para completar la construcción del cuerpo de terraplén:Para el primer kilometro | M3 | 43470
88 | N-CTR-CAR-1-01-013/00 | ACARREOS PARA TERRACERIAS (EP TER 04) Sobreacarreos de materiales cuando se trate de obras que se paguen por unidad de obra terminada (EP TER 04) Para cualquier distancia, de materiales de préstamo de banco para la construcción de la capa subrasante y para completar la construcción del cuerpo de terraplén: Para los kilómetros subsecuentes | M3-Km | 478170
89 | N-CTR-CAR-1-02-010/00 | Guarnición trapezoidal 15x20x40cm con concreto F´c=200kg/cm2 en frontera de camellón cental reforzado con acero | M | 1100
90 | N-CTR-CAR-1-02-003/04 | Concreto hidráulico simple, F´c=250kg/cm2 en: parapeto en rampas | M3 | 267
91 | N.CTR.CAR.1.02.009/00 | Acero de refuerzo Fy=4,200kg/cm2, en: parapetos de rampas | Kg | 29370
PAVIMENTOS
92 | N-CTR-CAR-1-04-002/11 | Base hidraulica compactada al cien por ciento (100%) Producto de trituracion (incluyendo acarreos) | M3 | 1900
93 | N-CTR-CAR-1-01-013/00 | ACARREOS PARA BASE HIDRAULICA Para cualquier distancia, de materiales de préstamo de banco para la construcción de la Base Hidraulica:Para el primer kilometro | M3 | 2565
94 | N-CTR-CAR-1-01-013/00 | ACARREOS PARA BASE HIDRAULICA. Para cualquier distancia, de materiales de préstamo de banco para la construcción de la Base Hidraulica: Para los kilómetros subsecuentes | M3-KM | 156704
95 | N·CSV·CAR·4·02·001/03 | Recuperación de pavimento de asfalto existente para usarse como base hidráulica | M3 | 1560
96 | N-CTR-CAR-1-04-004/15 | MATERIALES ASFALTICOS Materiales asfalticos, por unidad de obra terminada : Emulsiones asfalticas, empleados en riegos (EP PAV 02) Cationica, en riego de impregnación en superficie de la base hidraulica (EP PAV 02) | Lt | 27150
97 |  | Barrido de superficie por tratar ( EP PAV 02 ) | M2 | 18100
98 | N·CTR·CAR·1·04·006/20 | CARPETAS DE CONCRETO ASFALTICO DE Carpeta de concreto asfaltico compactado al noventa y cinco por ciento (95%), por unidad de obra terminada, En un espesor de 10 cm en RAMPAS DE ACCESO, Del banco que elija el contratista (incluyendo acarreos) (EP PAV 03) | M3 | 1030
99 | N-CTR-CAR-1-04-006/25 | MICROCARPETA DE CONCRETO ASFALTICO DE CARPETA CON MEZCLA ASFÁLTICA TIPO DENSA TAMAÑO MÁXIMO 3/8" PARA MICROCARPETA DE 3.0 CM COMPACTOS POR UNIDAD DE OBRA TERMINADA, En un espesor de 3.0 cm en LATERALES, Del banco que elija el contratista (incluyendo acarreos) (EP PAV 03) | M3 | 234
COMPLEMENTARIAS
100 | N-CTR-CAR-1-01-011/20 | Rellenos en camellón, P.U.O.T. compactado al 95% con material de banco. Incluye: acarreo de material de banco y compactado con plancha vibratoria. | M3 | 100
101 | N-CTR-CAR-1-02-010/00 | Guarnición trapezoidal 15x20x40cm con concreto F´c=200kg/cm2 en frontera de camellón | M | 2214
102 | N-CTR-CAR-1-02-010/00 | Piso de concreto estampado de 10cm de espesor con concreto F´c=200kg/cm2, acabado color rojo en banquetas es islas de Crucero Bajo Puente. | M2 | 700
103 | N-CTR-CAR-1-02-010/00 | Piso de concreto de 10 cm de espesor A BASE DE CONCRETO DE F'c= 200 KG/CM2 . | M2 | 585
104 | N-CTR-CAR-1-02-010/00 | Relleno con material de banco para recibir Banquetas | M3 | 312
105 | N-CTR-CAR-1-02-010/00 | Banqueta de concreto de 10 cm de espesor A BASE DE CONCRETO DE F'c= 200 KG/CM2 reforzada con malla electrosoldada 6x6 - 10/10 | M2 | 1560
SEÑALAMIENTO
106 | N·CTR·CAR·1·07·001/00 | RECUBRIMIENTO DE PINTURA TIPO TRAFICO COLOR BLANCO EN RAYA SEPARADORA DE CARRILES DE 15CM DE ANCHO. | M | 800
107 | N·CTR·CAR·1·07·001/00 | RECUBRIMIENTO DE PINTURA TIPO TRAFICO COLOR BLANCO EN RAYA EN LA ORILLA DERECHA DE 15CM DE ANCHO. | M | 2200
108 | N·CTR·CAR·1·07·001/00 | RECUBRIMIENTO DE PINTURA TIPO TRAFICO COLOR AMARILLO EN RAYA EN LA ORILLA IZQUIERDA (M-3.3) DE 15CM DE ANCHO | M | 2200
109 | N·CTR·CAR·1·07·001/00 | RECUBRIMIENTO DE PINTURA TIPO TRAFICO COLOR BLANCO EN RAYAS PARA CRUCE DE PEATONES (M-7) Y RAYA DE ALTO (M-6) | M2 | 40
110 | N·CTR·CAR·1·07·001/00 | RECUBRIMIENTO DE PINTURA TIPO TRAFICO COLOR AZUL EN RAYAS PARA CRUCE DE CICLISTAS (M-7.1) | M2 | 30
111 | N·CTR·CAR·1·07·001/00 | RECUBRIMIENTO DE PINTURA TIPO TRAFICO COLOR BLANCO EN RAYAS CON ESPACIAMIENTO LOGARITMICO PARA REDUCCION DE VELOCIDAD | M2 | 213.17
112 | N·CTR·CAR·1·07·001/00 | RECUBRIMIENTO DE PINTURA TIPO TRAFICO COLOR BLANCO EN FLECHAS (M-11.1) | M2 | 20
113 | N-CTR-CAR-1-07-002/00 | RECUBRIMIENTO DE PINTURA TIPO TRÁFICO COLOR AMARILLO EN GUARNICIÓN 15X20X40CM | M2 | 1160
114 | N·CTR·CAR·1·07·004/02 | VIBRADORES DE BOTÓN EN RAYAS LOGARITMICAS PARA REDUCCION DE VELOCIDAD (DH-3) | Pza | 4212
115 | N·CTR·CAR·1·07·004/02 | Boyas metálicas amarillas | Pza | 500
116 | N·CTR·CAR·1·07·004/02 | BOTON REFLEJANTE EN UN SOLO SENTIDO (DH-1.1) COLOR AMARILLO | Pza | 147
117 | N·CTR·CAR·1·07·004/02 | BOTON REFLEJANTE EN UN SOLO SENTIDO (DH-1.1) COLOR BLANCO | Pza | 278
118 | N·CTR·CAR·1·07·005/00 | Señal preventiva 86x86cm | Pza | 30
119 | N·CTR·CAR·1·07·005/00 | Señal restrictiva 86x86cm | Pza | 30
120 | N·CTR·CAR·1·07·005/00 | Señal restrictiva 30cm x lado | Pza | 4
121 | N·CTR·CAR·1·07·005/00 | Señal restrictiva 71x71cm ceda el paso | Pza | 4
122 | N·CTR·CAR·1·07·005/00 | Senal informativa SID 13 de 183x366 | Pza | 4
123 | N·CTR·CAR·1·07·005/00 | Senal informativa SID 14 de 122x366 | Pza | 2
124 | N·CTR·CAR·1·07·007/00 | Señal OD-5 30x122cm | Pza | 10
125 | N·CTR·CAR·1·07·007/00 | Señal OD-5 60x122cm | Pza | 4
126 | N·CTR·CAR·1·07·005/00 | Señal SID-9 239x40cm | Pza | 8
ALUMBRADO PÚBLICO
127 | NOM-001-SEDE NOM-031-ENER-2019 NOM-013-ENER-2013 CFED8500-06 | SUMINISTRO Y COLOCACIÓN DE REGISTRO DE BAJA TENSIÓN ALUMBRADO DE .40X.40X.40 MTS, INCLUYE: MATERIALES, MANO DE OBRA Y TODO LO NECESARIO PARA SU CORRECTA INSTALACIÓN. | Pza | 50
128 | NOM-001-SEDE NOM-031-ENER-2019 NOM-013-ENER-2013 CFED8500-06 | ELABORACION DE BASE CONICA DE CONCRETO F¨c= 200 KG/CM2, DE BASE SUPERIOR DE 0.40 X 0.40 M. Y BASE INFERIOR DE 0.80 X 0.80 X 0.80 M. DE ALTURA. INCLUYE: ESTABILIZADOR DE VOLUMEN NO METALICO FESTERGROUT NM 800, ANCLAS DE 3/4" DE 0.70 M. DE LONGITUD CON CUERDA CORRIDA PARA ANCLAJE DE POSTES, MATERIALES, MANO DE OBRA, HERRAMIENTA Y TODO LO NECESARIO PARA SU EJECUCION. | PZA | 46
129 | NOM-001-SEDE NOM-031-ENER-2019 NOM-013-ENER-2013 CFED8500-06 | SUMINISTRO Y COLOCACIÓN DE VARILLA DE TIERRA CW. DE 3 MTS Y CONECTOR SOLDABLE CADWELL, INCLUYE, MANO DE OBRA Y TODO LO NECESARIO. | PZA | 5
130 | NOM-001-SEDE NOM-031-ENER-2019 NOM-013-ENER-2013 CFED8500-06 | SUMINISTRO Y TENDIDO DE POLIDUCTO DE 53(2") MM DE ALTA DENSIDAD ALUMBRADO, INCLUYE: MATERIAL, MANO DE OBRA, HERRAMIENTAS Y TODO LO NECESARIO PARA SU CORRECTA INSTALACIÓN. | M | 1500
131 | NOM-001-SEDE NOM-031-ENER-2019 NOM-013-ENER-2013 CFED8500-06 | SUMINISTRO Y TENDIDO DE POLIDUCTO DE 41(1-1/2") MM DE ALTA DENSIDAD ALUMBRADO, INCLUYE: MATERIAL, MANO DE OBRA, HERRAMIENTAS Y TODO LO NECESARIO PARA SU CORRECTA INSTALACIÓN. | M | 1500
132 | NOM-001-SEDE NOM-031-ENER-2019 NOM-013-ENER-2013 CFED8500-06 | SUMINISTRO Y TENDIDO DE POLIDUCTO DE 35(1 1/4") MM DE ALTA DENSIDAD ALUMBRADO, INCLUYE: MATERIAL, MANO DE OBRA, HERRAMIENTAS Y TODO LO NECESARIO PARA SU CORRECTA INSTALACIÓN. | M | 1500
133 | NOM-001-SEDE NOM-031-ENER-2019 NOM-013-ENER-2013 CFED8500-06 | SUMINISTRO Y COLOCACIÓN DE CABLE XLP 2-3/0,1-1/0 600 V, INCLUYE: MATERIAL, MANO DE OBRA, HERRAMIENTAS Y TODO LO NECESARIO PARA SU CORRECTA INSTALACIÓN. | M | 1100
134 | NOM-001-SEDE NOM-031-ENER-2019 NOM-013-ENER-2013 CFED8500-06 | SUMINISTRO Y COLOCACIÓN DE CABLE XLP 2-4,1-6 600 V, INCLUYE: MATERIAL, MANO DE OBRA, HERRAMIENTAS Y TODO LO NECESARIO PARA SU CORRECTA INSTALACIÓN. | M | 500
135 | NOM-001-SEDE NOM-031-ENER-2019 NOM-013-ENER-2013 CFED8500-06 | SUMINISTRO Y COLOCACIÓN DE CABLE XLP 2-2,1-6 600 V, INCLUYE: MATERIAL, MANO DE OBRA, HERRAMIENTAS Y TODO LO NECESARIO PARA SU CORRECTA INSTALACIÓN. | M | 500
136 | NOM-001-SEDE NOM-031-ENER-2019 NOM-013-ENER-2013 CFED8500-06 | SUMINISTRO Y COLOCACIÓN DE CABLE XLP 2-1/0,1-2 600 V, INCLUYE: MATERIAL, MANO DE OBRA, HERRAMIENTAS Y TODO LO NECESARIO PARA SU CORRECTA INSTALACIÓN. | M | 1000
137 | NOM-001-SEDE NOM-031-ENER-2019 NOM-013-ENER-2013 CFED8500-06 | SUMINISTRO Y COLOCACIÓN DE POSTE BIFIDO DOBLE ESCALONADO DE 9 MTS DE ALTURA, INCLUYE: TORNILLERIA, DOS BRAZOS. MATERIAL, MANO DE OBRA, HERRAMIENTAS Y TODO LO NECESARIO PARA SU CORRECTA INSTALACIÓN | PZA | 46
138 | NOM-001-SEDE NOM-031-ENER-2019 NOM-013-ENER-2013 CFED8500-06 | LUMINARIAS TIPO AUTOBAHN SERIE ATB0, CABEZAL COBRA LED DE ALTO RENDIMIENTO, TONO 4000K, PESO:14LBS, | PZA | 92
139 | NOM-001-SEDE NOM-031-ENER-2019 NOM-013-ENER-2013 CFED8500-06 | SUMINISTRO Y COLOCACIÓN DE CABLE THW CALIBRE # 12, INCLUYE: MATERIAL, MANO DE OBRA, HERRAMIENTAS Y TODO LO NECESARIO PARA SU CORRECTA INSTALACIÓN. | M | 2977
140 | NOM-001-SEDE NOM-031-ENER-2019 NOM-013-ENER-2013 CFED8500-06 | SUMINISTRO Y COLOCACION DE CABLE DENUDO CAL. 12 INCLUYE: MATERIAL, MANO DE OBRA, HERRAMIENTAS Y TODO LO NECESARIO PARA SU CORRECTA INSTALACION | M | 1620
141 | NOM-001-SEDE NOM-031-ENER-2019 NOM-013-ENER-2013 CFED8500-06 | SUMINISTRO Y COLOCACION PARA EQUIPO DE MEDICION INCLUYE: BASE SOQUET 7-200 , MUFA 2'', TUBO CONDUIT P.G. DE 2", CABLE THW CAL 1/0 DE ACUERDO A ESPECIFICACIONES DE CFE INLUYE: MUERETE PARA ALOJAR EL EQUIPO DE MEDICION Y TODO LO NECESARIO PARA SU CORECTA INSTALACION | PZA | 1
142 | NOM-001-SEDE NOM-031-ENER-2019 NOM-013-ENER-2013 CFED8500-06 | SUMINISTRO Y COLOCACION DE CONTROL PARA ALUMBRADO CON FOTOCELDA Y DOS ITM 2X80A, DOS CONTACTORES DE 80 AMPERES VOLTAJE 240 VOLTS, GABINETE HIMEL NEMA 3R 60X60X30 INCLUYE: MATERIAL, MANO DE OBRA, HERRAMIENTA Y TODO LO NECESARIO PARA SU CORRECTA INSTALACION | PZA | 1
143 | NOM-001-SEDE NOM-031-ENER-2019 NOM-013-ENER-2013 CFED8500-06 | SUMINISTRO Y COLOCACION DE TRANSFORMADOR MARCA PROLEC O SIMILAR MONOFASICO PEDESTAL 25 KVA 13,200 - 220 / 127 V TIPO RADIAL NORMA "J" | PZA | 1
144 | NOM-001-SEDE NOM-031-ENER-2019 NOM-013-ENER-2013 CFED8500-06 | SUMINISTRO Y COLOCACION DE ACSR CALIBRE 1/0, INCLUYE: ACARREO, MANO DE OBRA, HERRAJE Y TODO LO NECESARIO PARA SU CORRECTA INSTALACION | KGS | 30
145 | NOM-001-SEDE NOM-031-ENER-2019 NOM-013-ENER-2013 CFED8500-06 | SUMINISTRO Y COLOCACION DE ESTRUCTURA DE MEDIA TENSION VR2N INCLUYE: ACARREO, HERRAJE, HERRAMIENTA, MANO DE OBRA Y TODO LO NECESARIO PARA SU CORRECTA INSTALACION | LTE | 2
146 | NOM-001-SEDE NOM-031-ENER-2019 NOM-013-ENER-2013 CFED8500-06 | SUMINISTRO Y COLOCACION DE ESTRUCTURA DE MEDIA TENSION VS3N INCLUYE: ACARREO, HERRAJE, HERRAMIENTA, MANO DE OBRA Y TODO LO NECESARIO PARA SU CORRECTA INSTALACION | LTE | 1
147 | NOM-001-SEDE NOM-031-ENER-2019 NOM-013-ENER-2013 CFED8500-06 | SUMINISTRO Y COLOCACION DE ESTRUCTURA DE MEDIA TENSION VS2N INCLUYE: ACARREO, HERRAJE, HERRAMIENTA, MANO DE OBRA Y TODO LO NECESARIO PARA SU CORRECTA INSTALACION | LTE | 1
148 | NOM-001-SEDE NOM-031-ENER-2019 NOM-013-ENER-2013 CFED8500-06 | SUMINISTRO Y COLOCACION DE POSTE DE PCR 12-700 | PZA | 1
149 | NOM-001-SEDE NOM-031-ENER-2019 NOM-013-ENER-2013 CFED8500-06 | SUMINISTRO Y COLOCACION DE POSTE DE PCR 11-500 | PZA | 1
150 | NOM-001-SEDE NOM-031-ENER-2019 NOM-013-ENER-2013 CFED8500-06 | SUMINISTRO Y COLOCACION DE ESTRUCTURA DE BAJA TENSION B1R INCLUYE: ACARREO, HERRAJE, HERRAMIENTA, MANO DE OBRA Y TODO LO NECESARIO PARA SU CORRECTA INSTALACION | LTE | 3
151 | NOM-001-SEDE NOM-031-ENER-2019 NOM-013-ENER-2013 CFED8500-06 | SUMINISTRO Y COLOCACION DE RETENIDA DE BANQUETA | PZA | 2
152 | NOM-001-SEDE NOM-031-ENER-2019 NOM-013-ENER-2013 CFED8500-06 | TRES CONECTORES CONECTOR AC PARA CONECCION DE LUMINARIA A LARED PRINCIPAL, CINTA VULCANIZABLE, CINTA DE AISLAR | JGO | 88
153 | NOM-001-SEDE NOM-031-ENER-2019 NOM-013-ENER-2013 CFED8500-06 | SISTEMA DE TIERRAS PARA SUBESTACION CON VARILLAS COPERWELL CON CONECTOR SOLDABLE CADWELL, CABLES DESNUDO SEMIDURO CALIBRE 2 | LTE | 2
154 | NOM-001-SEDE NOM-031-ENER-2019 NOM-013-ENER-2013 CFED8500-06 | PROYECTO, PAGO DE PROYECTO , LIBRANZAS ANTE CFE | LTE | 1
PAVIMENTOS
155 | N-CTR-CAR-1-04-002/11 | BASE HIDRAULICA DE 20 CM DE ESPESOR CONSTRUIDA CON MEZCLA DE MATERIAL PETREO TOTALMENTE TRITURADA Y MATERIALES QUE CUMPLAN CON LAS ESPECIFICACIONES PARA SER UTILIZADOS EN CAPAS DE BASE. COMPACTADA AL 100 % DE LA PRUEBA PROCTOR. INCLUYE ACARREOS, SUMINISTRO DE MATERIALES, MEZCLADO, TENDIDO Y COMPACTADO Y TODO LO NECESARIO PARA SU CORRECTA EJECUCION. P.U.O.T. DEL INCISO DE LAS NORMAS DE LA S.I.C.T. | M3 | 35269.6
156 | N-CTR-CAR-1-04-004/15 | RIEGO DE IMPREGNACION CON EMULSION ASFALTICA CATIONICA (ECL-65) A UNA DOSIFICACION DE 1.5 L/M2. SOBRE LA SUPERFICIE DE LA BASE HIDRAULICA. INCLUYE MATERIALES, MAQUINARIA, MANO DE OBRA, Y TODO LO NECESARIO PARA SU CORRECTA EJECUCION. P.U.O.T. DEL INCISO DE LAS NORMAS DE LA S.I.C.T. | M2 | 173316
157 | N-CTR-CAR-1-04-006/25 | CARPETA ASFALTICA DE 10 CM DE ESPESOR CONSTRUIDA CON MEZCLA EN CALIENTE DE GRANULOMETRIA DENSA PROCEDENTE DE BANCOS QUE ELIJA EL CONTRATISTA, CON CEMENTO ASFALTICO PG 64-22, FABRICADA EN PLANTA Y COMPACTADA AL 100 % DE LA PRUEBA MARSHALL. INCLUYE MATERIALES, ACARREOS, MAQUINARIA, COLOCACION, COMPACTACION, MANO DE OBRA, RIEGO DE LIGA CON EMULSION ASFALTICA DE ROMPÍMIENTO RAPIDO ECR-65 A RAZON DE 1 L/M2 Y TODO LO NECESARIO PARA SU CORRECTA EJECUCION. P.U.O.T. DEL INCISO DE LAS NORMAS DE LA S.I.C.T. | M3 | 16993.2
158 |  | REDUCTOR DE VELOCIDAD EN CARRETERA TIPO TRAPECIAL ELABORADO EN SITIO DE MEZCLA ASFALTICA DE 5 CM DE ALTURA Y 4.50 M DE ANCHO, INCLUYE PINTURA. P.U.O.T DEL INCISO DE LAS NORMAS DE LA S.I.C.T. | M | 168
BARRERA CENTRAL Y CAMELLON
159 | N-CTR-CAR-1-07-010/00 | BARRERA DE CONCRETO REFORZADO TIPO NEW JERSEY (OD-4.2.3 RIGIDAS) PARA NIVEL DE CONTENCION NC-5, DE 107 CM DE ALTURA. INCLUYE TRASLADO A OBRA, COLOCACION Y TODO LO NECESARIO PARA SU CORRECTA EJECUCIÓN. P.U.O.T. DEL INCISO DE LAS NORMAS DE LA S.I.C.T. | M | 6520
160 | N-CTR-CAR-1-07-010/00 | MALLA DE 50 CM DE ALTURA ANTIDESLUMBRANTE DE POLIETILENO DE ALTA DENSIDAD COLOR NEGRO HUMO DE 3 MM DE ESPESOR Y 840 GR/M2 DE 5X5 MM Y 50 CM DE ALTURA CON PROTECCION UV MONTADA EN BARRERA CENTRAL. INCLUYE TODO LO NECESARIO PARA SU CORRECTA EJECUCION. P.U.O.T DEL INCISO DE LAS NORMAS DE LA S.I.C.T. | M | 6520
161 | N-CTR-CAR-1-02-010/00 | GUARNCION DE SECCION TRAPEZOIDAL DE 30 X 30 X 40 CM (BASE, CORONA, ALTURA), CONSTRUIDA DE CONCRETO FABRICADO EN OBRA F'C= 150 KG/CM2, REFORZADA CON VARILLA A RAZON DE 125 KG/M3, PARA UTILIZARCE EN FRANJA SEPARADORA CENTRAL. P.U.O.T. DEL INCISO DE LAS NORMAS DE LA S.I.C.T. | M | 3080
162 | N-CTR-CAR-1-02-010/00 | BANQUETA DE CONCRETO HIDRAULICO REFORZADO, COLADO EN EL LUGAR DE F'C= 150 KG/CM2, CUALQUIER ANCHO Y ESPESOR DE 10 CM, EN FRANJA SEPARADORA CENTRAL. P.U.O.T. DEL INCISO DE LAS NORMAS DE LA S.I.C.T. | M2 | 1810
SEÑALAMIENTO
163 | N-CTR-CAR-1-07-001/23 | MARCAS M-2.3 RAYA SEPARADORA DE CARRILES, DISCONTINUA, CON PINTURA COLOR BLANCO DE 15 CM DE ANCHO, LONGITUD EFECTIVA, COMO LO INDIQUE LA NORMATIVA, P.U.O,T. DEL INCISO DE LAS NORMAS DE LA S.I.C.T. | M | 2900
164 | N-CTR-CAR-1-07-001/23 | MARCAS M-3.1 RAYA EN ORILLA DERECHA, DISCONTINUA, CON PINTURA COLOR BLANCO DE 15 CM DE ANCHO, LONGITUD EFECTIVA, COMO LO INDIQUE LA NORMATIVA, P.U.O,T. DEL INCISO DE LAS NORMAS DE LA S.I.C.T. | M | 4100
165 | N-CTR-CAR-1-07-001/23 | MARCAS M-3.3 RAYA EN ORILLA IZQUIERDA, CONTINUA, CON PINTURA COLOR AMARILLO DE 15 CM DE ANCHO, LONGITUD EFECTIVA, COMO LO INDIQUE LA NORMATIVA, P.U.O,T. DEL INCISO DE LAS NORMAS DE LA S.I.C.T. | M | 7800
166 | N-CTR-CAR-1-07-001/23 | MARCAS M-9 RAYAS CON ESPACIAMIENTO LOGARITMICO, CON PINTURA COLOR BLANCO DE 60 CM DE ANCHO, LONGITUD EFECTIVA, COMO LO INDIQUE LA NORMATIVA, P.U.O,T. DEL INCISO DE LAS NORMAS DE LA S.I.C.T. | M | 1365
167 | N-CTR-CAR-1-07-001/23 | MARCAS M-11.1 FLECHAS, LETRAS Y NUMEROS, CON PINTURA COLOR BLANCO , SEGÚN LO INDIQUE EL PROYECTO. P.U.O.T. DEL INCISO DE LAS NORMAS DE LA S.I.C.T. | M2 | 71
168 | N-CTR-CAR-1-07-002/00 | MARCAS M-12.1 EN GUARNICIONES PARA PROHIBICION DEL ESTACIONAMIENTO, CON PINTURA DE TRAFICO COLOR AMARILLO, P.U.O.T. DEL INCISO DE LAS NORMAS DE LA S.I.C.T. | M | 3080
169 | N-CTR-CAR-1-07-004/02 | BOTON DH-1 (VIALETA) SECCION TRAPEZOIDAL EN ANGULO DE 45°, H DE 5 CM Y BASE CUADRADA CON 100 CM2 DE CONTACTO, COLOR AMARILLO REFLEJANTE A DOS CARAS, ADHERIDO CON EPOXICO A PAVIMENTO ASFALTICO. P.U.O.T. DEL INCISO DE LAS NORMAS DE LA S.I.C.T. | PZA | 810
170 | N-CTR-CAR-1-07-004/02 | BOTON DH-1 (VIALETA) SECCION TRAPEZOIDAL EN ANGULO DE 45°, H DE 5 CM Y BASE CUADRADA CON 100 CM2 DE CONTACTO, COLOR BLANCO REFLEJANTE A DOS CARAS, ADHERIDO CON EPOXICO A PAVIMENTO ASFALTICO. P.U.O.T. DEL INCISO DE LAS NORMAS DE LA S.I.C.T. | PZA | 1590
171 | N-CTR-CAR-1-07-004/02 | BOTON DH-3 (VIBRADOR) BASE CIRCULAR CON 100 CM2 DE CONTACTO Y H 2 CM, COLOR ALUMINIO, FABRICADO CON ALUMINIO Y ADHERIDO CON EPOXICO A PAVIMENTO ASFALTICO. P.U.O.T. DEL INCISO DE LAS NORMAS DE LA S.I.C.T. | PZA | 1924
172 | N-CTR-CAR-1-07-005/00 | INDICADCOR DE OBSTACULOS (OD-5) SENCILLO DE 30 X 122 CM EN UN POSTE, CON PELICULA REFLEJANTE CON FRANJAS OBLICUAS. P.U.O.T. DEL INCISO DE LAS NORMAS DE LA S.I.C.T. | PZA | 12
173 | N-CTR-CAR-1-07-005/00 | SEÑAL VERTICAL BAJA FORMADA CON TABLERO DE 86 X 86 CM,EN UN POSTE, CON PELICULA REFLEJANTE SEGÚN DISEÑO, TIPO RESTRICTIVA. P.U.O.T. DEL INCISO DE LAS NORMAS DELA S.I.C.T. | PZA | 22
174 | N-CTR-CAR-1-07-005/00 | SEÑAL VERTICAL BAJA FORMADA CON TABLERO DE 86 X 86 CM,EN UN POSTE, CON PELICULA REFLEJANTE SEGÚN DISEÑO, TIPO PREVENTIVA. P.U.O.T. DEL INCISO DE LAS NORMAS DELA S.I.C.T. | PZA | 12
175 | N-CTR-CAR-1-07-005/00 | SEÑAL VERTICAL BAJA FORMADA CON TABLERO DE 30X76 CM,EN UN POSTE, CON PELICULA REFLEJANTE SEGÚN DISEÑO, TIPO PREVENTIVA. P.U.O.T. DEL INCISO DE LAS NORMAS DELA S.I.C.T. | PZA | 16
176 | N-CTR-CAR-1-07-005/00 | SEÑAL VERTICAL BAJA FORMADA CON TABLERO DE 239X40 CM,EN DOS POSTES, CON PELICULA REFLEJANTE SEGÚN DISEÑO, TIPO INFORMATIVA ENTRONQUE. P.U.O.T. DEL INCISO DE LAS NORMAS DELA S.I.C.T. | PZA | 8
177 | N-CTR-CAR-1-07-005/00 | SEÑAL VERTICAL BAJA FORMADA CON TABLERO DE 239X71 CM, EN DOS POSTES, CON PELICULA REFLEJANTE SEGÚN DISEÑO, TIPO INFORMATIVA . P.U.O.T. DEL INCISO DE LAS NORMAS DELA S.I.C.T. | PZA | 4
178 | N-CTR-CAR-1-07-006/00 | SEÑAL VERTICAL ALTA FORMADA CON TABLERO DE 336X122 CM, EN POSTE TIPO BANDERA, CON PELICULA REFLEJANTE SEGÚN DISEÑO, TIPO INFORMATIVA . P.U.O.T. DEL INCISO DE LAS NORMAS DELA S.I.C.T. | PZA | 3
179 | N-CTR-CAR-1-07-006/00 | SEÑAL VERTICAL ALTA FORMADA CON TABLERO DE 336X152 CM, EN DOS POSTE TIPO PUENTE, CON PELICULA REFLEJANTE SEGÚN DISEÑO, TIPO INFORMATIVA . P.U.O.T. DEL INCISO DE LAS NORMAS DELA S.I.C.T. | PZA | 1
_________________________________
ING. RICARDO HERRERA VIELMAS
DIRECTOR DE OBRAS POR CONTRATO
__________________________________
ING. ALONSO REYES VILLEGAS
SUBSECRETARIO DE COMUNICACIONES
_______________________________
ARQ. OSVALDO JESÚS ROCHA AGUIRRE
JEFE DEL DEPTO. DE PROYECTOS CARRETEROS