## FRESNILLO 1
Clave | Nombre | Cantidad | Unida de Medida | Precio Unitario | Importe
0 | PARTIDA INSTALACIONES ESPECIALES | 0 | 0 | 0 | 0
SUMINISTRO E INSTALACIÓN DE CALENTADOR SOLAR
1 | SUMINISTRO E INSTALACIÓN DE CALENTADOR SOLAR DE TIPO BAJA PRESIÓN CON CAPACIDAD NOMINAL (TANQUE Y TUBOS) MÍNIMA DE 175 LITROS, DE ACERO INOXIDABLE, ALTURA EN TANQUE DE 110 CM, 15 TUBOS, BARRA DE MAGNESIO. EN CUMPLIMIENTO A LA NORMA OFICIAL MEXICANA APLICABLE EN LA MATERIA Y VIGENTE AL MOMENTO DE SU EJECUCIÓN. LÍNEA Y ACCESORIOS PARA SU INSTALACIÓN, CON TUBERÍA DE POLIPROPILENO 3/4" (TERMOFUSIÓN), JARRO DE AIRE, VÁLVULA CHECK DE 3/4", VÁLVULAS ESFERA DE 3/4", VÁLVULAS ROSCABLE DE 3/4", TEES TERMOFUSIÓN DE 3/4", TUBERÍA DE COBRE DE 3/4" O 1/2", CONECTORES CON EXTENSOR DE 1/2" DE CU, TUBERÍA DE POLIPROPILENO (TERMOFUSIÓN) DE 1/2" Y 3/4", CODOS DE 90° PP (TERMOFUSIÓN) DE 1/2" Y 3/4", CODOS DE 45° PP (TERMOFUSIÓN) DE 1/2" Y 3/4", COPLES (TERMOFUSIÓN) PLUS 1/2" Y 3/4" Y CONECTORES CON EXTENSIÓN (TERMOFUSIÓN) PLUS DE 1/2" Y 3/4", CINTA DE TEFLÓN, LIJA ESMERIL MEDIANA, PASTA DE 1/8". INCLUYE SUMINISTRO Y COLOCACIÓN DE PLACA INFORMATIVA EN CADA 1 DE LAS VIVIENDAS, CON MEDIDAS DE 20 X 30 CM. CON MATERIAL A BASE DE PVC Y MATERIAL VINIL IMPRESO CON DISEÑO DE ACUERDO A LOS LINEAMIENTOS DEL FAIS VIGENTE, CON MATERIAL DE FIJACIÓN CON 4 PIJAS DE 1 1/2" Y 4 TAQUETES PARA FIJAS DE 1 1/2" | 206 | CALENTADOR SOLAR
| SUBTOTAL DE SUMINISTRO E INSTALACIÓN DE CALENTADOR SOLAR | 0 | 0
0 | SUMINISTRO E INSTALACIÓN DE BASE PARA TINACO
2 | SUMINISTRO E INSTALACIÓN DE BASE METÁLICA PARA TINACO (CUADRADA), CON ALTURA MÍNIMA DE 1.20 METROS, FABRICADA A BASE DE PTR DE 1 1/4" CALIBRE 14 REFORZADO, DEBERÁ GARANTIZAR LA RESISTENCIA PARA UN PESO DE HASTA 1800 KG, LA SOLDADURA DEBE CUMPLIR CON LAS ESPECIFICACIONES A.W.S. USO DE ELECTRODOS E6013 O PUNTA AZUL, CON REFUERZOS HORIZONTALES, PINTURA EN PRIMARIO Y ACABADO EN ESMALTE COLOR NEGRO. | 145 | PIEZA
| SUBTOTAL DE SUMINISTRO E INSTALACIÓN DE BASE PARA TINACO | 0 | 0
| TOTAL DE PARTIDA DE INSTALACIONES ESPECIALES | 0 | 0
| PARTIDA INSTALACIONES BÁSICAS | 0 | 0
| SUMINISTRO E INSTALACIÓN DE TINACO | 0 | 0
3 | SUMINISTRO E INSTALACIÓN DE TINACO TRICAPA CON CAPACIDAD DE 1100 LITROS. EN CUMPLIMIENTO CON LA NORMA NMX-C-374-ONNCCE-CNCP. INCLUYE ACCESORIOS COMO FLOTADOR, VARILLA, MULTICONECTOR, VÁLVULA DE LLENADO, TAPA CON CIERRE HERMÉTICO, IDENTIFICACIÓN CON CALCOMANÍA DE 40 X 60 CM, MANO DE OBRA, MATERIALES Y ACCESORIOS PARA SU CORRECTO FUNCIONAMIENTO, ASÍ COMO LA CONEXIÓN AL TIPO DE MATERIAL EXISTENTE EN LA VIVIENDA. | 104 | PIEZA
SUBTOTAL DE PARTIDA INSTALACIONES BÁSICAS
TOTAL DE PARTIDA INSTALACIONES BÁSICAS
TOTAL DE OBRA VARIAS INCLUYE IVA

## FRESNILLO 2
Clave | Nombre | Cantidad | Unida de Medida | Precio Unitario | Importe
0 | PARTIDA INSTALACIONES ESPECIALES | 0 | 0 | 0 | 0
SUMINISTRO E INSTALACIÓN DE CALENTADOR SOLAR
1 | SUMINISTRO E INSTALACIÓN DE CALENTADOR SOLAR DE TIPO BAJA PRESIÓN CON CAPACIDAD NOMINAL (TANQUE Y TUBOS) MÍNIMA DE 175 LITROS, DE ACERO INOXIDABLE, ALTURA EN TANQUE DE 110 CM, 15 TUBOS, BARRA DE MAGNESIO. EN CUMPLIMIENTO A LA NORMA OFICIAL MEXICANA APLICABLE EN LA MATERIA Y VIGENTE AL MOMENTO DE SU EJECUCIÓN. LÍNEA Y ACCESORIOS PARA SU INSTALACIÓN, CON TUBERÍA DE POLIPROPILENO 3/4" (TERMOFUSIÓN), JARRO DE AIRE, VÁLVULA CHECK DE 3/4", VÁLVULAS ESFERA DE 3/4", VÁLVULAS ROSCABLE DE 3/4", TEES TERMOFUSIÓN DE 3/4", TUBERÍA DE COBRE DE 3/4" O 1/2", CONECTORES CON EXTENSOR DE 1/2" DE CU, TUBERÍA DE POLIPROPILENO (TERMOFUSIÓN) DE 1/2" Y 3/4", CODOS DE 90° PP (TERMOFUSIÓN) DE 1/2" Y 3/4", CODOS DE 45° PP (TERMOFUSIÓN) DE 1/2" Y 3/4", COPLES (TERMOFUSIÓN) PLUS 1/2" Y 3/4" Y CONECTORES CON EXTENSIÓN (TERMOFUSIÓN) PLUS DE 1/2" Y 3/4", CINTA DE TEFLÓN, LIJA ESMERIL MEDIANA, PASTA DE 1/8". INCLUYE SUMINISTRO Y COLOCACIÓN DE PLACA INFORMATIVA EN CADA 1 DE LAS VIVIENDAS, CON MEDIDAS DE 20 X 30 CM. CON MATERIAL A BASE DE PVC Y MATERIAL VINIL IMPRESO CON DISEÑO DE ACUERDO A LOS LINEAMIENTOS DEL FAIS VIGENTE, CON MATERIAL DE FIJACIÓN CON 4 PIJAS DE 1 1/2" Y 4 TAQUETES PARA FIJAS DE 1 1/2" | 277 | CALENTADOR SOLAR
| SUBTOTAL DE SUMINISTRO E INSTALACIÓN DE CALENTADOR SOLAR | 0 | 0
0 | SUMINISTRO E INSTALACIÓN DE BASE PARA TINACO
2 | SUMINISTRO E INSTALACIÓN DE BASE METÁLICA PARA TINACO (CUADRADA), CON ALTURA MÍNIMA DE 1.20 METROS, FABRICADA A BASE DE PTR DE 1 1/4" CALIBRE 14 REFORZADO, CON PINTURA EN PRIMARIO Y ACABADO EN ESMALTE COLOR NEGRO, DEBERÁ GARANTIZAR LA RESISTENCIA PARA UN PESO DE HASTA 1800 KG, INCLUYE SUMINISTRO Y COLOCACIÓN. | 144 | PIEZA
| SUBTOTAL DE SUMINISTRO E INSTALACIÓN DE BASE PARA TINACO | 0 | 0
| TOTAL DE PARTIDA DE INSTALACIONES ESPECIALES | 0 | 0
| PARTIDA INSTALACIONES BÁSICAS | 0 | 0
| SUMINISTRO E INSTALACIÓN DE TINACO | 0 | 0
3 | SUMINISTRO E INSTALACIÓN DE TINACO TRICAPA CON CAPACIDAD DE 1100 LITROS. EN CUMPLIMIENTO CON LA NORMA NMX-C-374-ONNCCE-CNCP. INCLUYE ACCESORIOS COMO FLOTADOR, VARILLA, MULTICONECTOR, VÁLVULA DE LLENADO, TAPA CON CIERRE HERMÉTICO, IDENTIFICACIÓN CON CALCOMANÍA DE ACUERDO A LA NORMATIVA VIGENTE, MANO DE OBRA, MATERIALES Y ACCESORIOS PARA SU CORRECTO FUNCIONAMIENTO, ASÍ COMO LA CONEXIÓN AL TIPO DE MATERIAL EXISTENTE EN LA VIVIENDA. | 111 | PIEZA
SUBTOTAL DE PARTIDA INSTALACIONES BÁSICAS
TOTAL DE PARTIDA INSTALACIONES BÁSICAS
TOTAL DE OBRA VARIAS INCLUYE IVA