## CAT SOP058
GOBIERNO DEL ESTADO DE ZACATECAS
0
Licitación No. | EO-932063953-SOP058-2026
Obra: | "PROGRAMA MUNICIPAL DE REHABILITACIÓN DE CALLES" CONSTRUCCIÓN DE PAVIMENTO HIDRÁULICO EN CALLE PROF. JOSÉ SANTOS VALDÉZ, EN LA CABECERA MUNICIPAL DE LORETO, ZACATECAS. PARA FORTALECER EL DESARROLLO URBANO Y LA CONECTIVIDAD MUNICIPAL.
Lugar: | LORETO, ZAC.
CATALOGO DE CONCEPTOS
Código | Concepto | Unidad | Cantidad | P. Unitario | P. Unitario con Letra | Importe
PARTIDA 1 | PRELIMINARES
PRE 1 | LETRERO ALUSIVO, A LA OBRA A BASE DE PERFIL TUBULAR PTR DE 2"X2" Y LÁMINA LISA EN SECCION DE 0.90X1.20 Y 1.50 MTS EN EL QUE DEBE INCLUIR, MUNICIPIO, LOCALIDAD, NOMBRE DE LA OBRA, MONTOS DE INVERSION Y TOTAL DE BENEFICIARIOS, INCLUYE: PINTURA Y CALCA CON INFORMACION DE OBRA Y LOGOTIPOS OFICIALES. | PZA | 1
PRE 3 | TRAZO Y NIVELACION EN AREA A CONSTRUIR PARA BANQUETAS, INCLUYE: MANO DE OBRA Y TODO LO NECESARIO PARA SU EJECUCION. | M2 | 734.5
PRE 4 | LIMPIA, TRAZO Y NIVELACION DE TERRENO (AREA A CONSTRUIR) PARA UNA AREA MAYOR A 1200 M2 EN PAVIMENTO. INCLUYE: MANUAL MATERIALES, MANO DE OBRA, HERRAMIENTA Y TODO LO NECESARIO PARA SU EJECUCION. | M2 | 3894.37
TOTAL PRELIMINARES:
PARTIDA 2 | DEMOLICIONES
DEM 1 | DEMOLICION DE CONCRETO CON EQUIPO MECANICO SIN RECUPERACION. INC. MANO DE OBRA, HTA., Y TODO LO NECESARIO PARA SU CORRECTA EJECUCION. | M3 | 640.69
DEM 4 | DEMOLICIÓN DE GUARNICIÓN DE 15X20X40 CM., DE CONCRETO SIMPLE, A MANO, INCLUYE: EXTRACCIÓN DE PADECERÍA, MANO DE OBRA, EQUIPO Y HERRAMIENTA. | ML | 329.7
DEM 5 | DEMOLICION A MANO DE BANQUETA, INCLUYE: HERRAMIENTA MENOR, MANO DE OBRA, ACARREOS A LA PRIMERA ESTACION Y TODO LO NECESARIO PARA SU CORRECTA EJECUCION. | M2 | 734.5
TOTAL DEMOLICIONES:
PARTIDA 3 | CORTES
CRT 1 | EXCAVACIONES EN CORTES POR UNIDAD DE OBRA TERMINADA (INCISO N.CTR.CAR. 1.01.003/11 DE LAS NORMAS DE CONSTRUCCIÓN DE LA SICT) EN MATERIAL "A", INCLUYE MAQUINARIA, EQUIPO Y TODO LO NECESARIO PARA SU CORRECTA EJECUCIÓN. | M3 | 1902.81
TOTAL CORTES:
PARTIDA 4 | ACARREOS
ACA 1 | CARGA Y ACARREO EN CAMION DE MATERIAL MIXTO AL PRIMER KILOMETRO. (CARGA MECANICA), INCLUYE: MAQUINARIA, EQUIPO, MANIOBRAS Y TODO LO NECESARIO PARA SU CORRECTA EJECUCION. | M3 | 1902.81
TOTAL ACARREOS:
PARTIDA 5 | RELLENOS/PLANTILLAS
PAV 8 | RELLENO Y COMPACTACION DE MATERIAL INERTE DE BANCO (TEPETATE), CON MEDIOS MECANICOS (RODILLO COMPACTADOR), EN CAPAS DE 20 CMS DE ESPESOR, PUESTO EN OBRA MEDIDO COMPACTADO AL 95% DE LA PRUEBA PROCTOR PVSM, INCLUYE: AGUA NECESARIA PARA SU HUMEDAD OPTIMA, PLANTILLA COMPACTADA , EXTRACCION, CARGA, ACARREO DENTRO Y FUERA DE LA OBRA , DESPERDICIOS, MANO DE OBRA, EQUIPO PRUEVAS DE COMPACTACION.Y TODO LO NECESARIO PARA SU EJECUCION. | M3 | 778.87
PAV 14 | RELLENO PARA BANQUETA RELLENO Y COMPACTACION DE MATERIAL INERTE DE BANCO (TEPETATE), CON MEDIOS MECANICOS (BAILARINA), EN CAPAS DE 10 CMS DE ESPESOR, PUESTO EN OBRA MEDIDO COMPACTADO AL 85% DE LA PRUEBA PROCTOR PVSM, INCLUYE: AGUA NECESARIA PARA SU HUMEDAD OPTIMA, PLANTILLA COMPACTADA , EXTRACCION, CARGA, ACARREO DENTRO Y FUERA DE LA OBRA , DESPERDICIOS, MANO DE OBRA, EQUIPO PRUEVAS DE COMPACTACION.Y TODO LO NECESARIO PARA SU EJECUCION. | M3 | 73.45
TOTAL RELLENOS/PLANTILLAS:
PARTIDA 6 | PAVIMENTO
PAV 9.1 | CONSTRUCCION DE PAVIMENTO HIDRAULICO, A BASE DE CONCRETO PREMEZCLADO F'C= 250 KG/CM2, T.M.A. 1 1/2", GRAVA TRITURADA, REVENIMIENTO DE 10 A 12 CM, FRAGUADO NORMAL, DE 15 CM DE ESPESOR, INCLUYE: CIMBRADO, COLADO, DESCIMBRADO, REGLEADO, CONTRAJUNTA DE 2" CURADO CON CURACRETO , HULE NEGRO,MALLA ELECTROSOLDADA 6X6-10X10, ACABADO RAYADO, PRUEBAS DE LABORATORIO Y TODO LO NECESARIO PARA SU CORRECTA EJECUCION. | M2 | 3894.37
PAV 10 | SUMINISTRO Y COLOCACION DE TOPE DE , CONSTRUIDO EN TRAMOS DE 3.00 MTS DE LARGO 1.10 MTS DE ANCHO Y 10 CMT DE ALTO Y UNA SEPARACION DE 20 CM; CON TERMINADO EN FORMA CORRUGADA SEGUN DISEÑO , INCLUYE: MATERIALES, HERRAMIENTAS, MANO DE OBRA Y TODO LO NECESARIO PARA SU CORRECTA EJECUCION. | ML | 36
PAV 11 | SUMINISTRO Y COLOCACION DE CONCRETO HIDRÁULICO F'C=250KG/CM2 EN DENTELLONES DE 15X30, INCLUYE: VIBRADO, CIMBRADO, MATERIALES, MANO DE OBRA, Y TODO LO NECESARIO PARA SU CORRECTA EJECUCION. | ML | 104.77
TOTAL PAVIMENTO:
PARTIDA 7 | GUARNICIONES
GUA 1 | SUMINISTRO Y COLOCACION DE GUARNICION PARA JARDINERA A BASE DE CONCRETO HIDRAULICO FC=200 KG/CM2, COLADAS EN EL LUGAR TIPO PECHO PALOMA DE 0.30X0.40X0.15 TERMINADO RAYADO INCLUYE: CURADO, VIBRADO, CIMBRADO, DESCIMBRADO, MANO DE OBRA, CONTRAJUNTAS A CADA 3.00 MTS. Y TODO LO NECESARIO PARA SU CORRECTA EJECUCION. | ML | 671.88
| GUARNICIÓN DE PREMEZCLADO F'C=200 KG/CM2 . , SECCIÓN TRAPEZOIDAL DE 0.15 X 0.20 X 0.40 ACABADO PULIDO EN LA PARTE SUPEROIOR, INCLUYE: MATERIALES, MANO DE OBRA, CIMBRA METALICA , EQUIPO, HERRAMIENTA Y PRUEBAS DE LABORATORIO. | ML | 329.7
TOTAL GUARNICIONES:
PARTIDA 8 | BANQUETAS
PAV 15 | BANQUETA A BASE DE CONCRETO PREMEZCLADO F'C=150 KG/CM2 DE 10 CM DE ESPESOR TERMINADO RAYADO FINO Y CON DOBLADOR EN PERIMETRO Y A CADA 2 METROS EN LA DIRECCION LARGA, INCLUYE: MATERIALES, HERRAMIENTAS, MANO DE OBRA, CIMBRADO DESCIMBRADO, CURADO, DESPERDICIOS, ACARREOS PRUEBAS DE LABORATORIO Y TODO LO NECESARIO PARA SU CORRECTA EJECUCION. | M2 | 734.5
RAM 3 | RAMPA A BASE DE CONCRETO PREMEZCLADO F'C=150 KG/CM2 DE 10 CM DE ESPESOR TERMINADO RAYADO GRUESO Y CON DOBLADOR EN PERIMETRO Y A CADA 2 METROS EN LA DIRECCION LARGA, INCLUYE: MATERIALES, HERRAMIENTAS, MANO DE OBRA, CIMBRADO DESCIMBRADO, CURADO, DESPERDICIOS, ACARREOS Y TODO LO NECESARIO PARA SU CORRECTA EJECUCION. | M2 | 11
TOTAL BANQUETAS:
PARTIDA 9 | OBRA COMPLEMENTARIA
GUA 2 | SUMINISTRO Y COLOCACION DE PINTURA (COLOR INDICADO POR SUPERVICION) PARA GUARNICIONES, TOPES, RAMPAS Y CRUCES PEATONALES, SEGUN SEA EL CASO., DE ESMALTE APLICADA EN DOS MANOS DE FORMA UNIFORME, INCLUYE: TINHER, LIMPIEZA, MANO DE OBRA Y TODO LO NECESARIO PARA SU CORRECTA EJECUCION. | M2 | 134.91
SS01 | SUMINISTRO Y COLOCA CION DE SEÑALIZACION (NOMBRE DE CALLES), A BASE DE POSTE METALICO DE 2.50 MTS DE LONGITUD 3"X3" DE SECCION, 2 PLACA 25 X 60 CM, INCLUYE: EXCAVACION, ANCLAJE MINIMO DE 50 CM, FIJACION, IMPRESIÓN LASER SEGÚN DISEÑO Y LO NECESARIO PARA SU CORRECTA EJECUCION | PZA | 5
TOTAL OBRA COMPLEMENTARIA:
PARTIDA 10 | LIMPIEZAS
GUA 3 | LIMPIEZA GENERAL DE OBRA INCLUYE: HERRAMIENTA MENOR, MANO E OBRA Y TODO LO NECESARIO PARA SU CORRECTA EJECUCIÓN. | M2 | 4628.87
TOTAL LIMPIEZAS:
SUBTOTAL
16 %IVA
TOTAL
(MPORTE TOTAL CON LETRA)

## RES SOP058
GOBIERNO DEL ESTADO DE ZACATECAS
Licitación No. | EO-932063953-SOP058-2026
Obra: | "PROGRAMA MUNICIPAL DE REHABILITACIÓN DE CALLES" CONSTRUCCIÓN DE PAVIMENTO HIDRÁULICO EN CALLE PROF. JOSÉ SANTOS VALDÉZ, EN LA CABECERA MUNICIPAL DE LORETO, ZACATECAS. PARA FORTALECER EL DESARROLLO URBANO Y LA CONECTIVIDAD MUNICIPAL.
Lugar: | LORETO, ZAC.
RESUMEN DEL CATALOGO DE CONCEPTOS
| Concepto | Importe
PARTIDA 1 | PRELIMINARES
PARTIDA 2 | DEMOLICIONES
PARTIDA 3 | DESPALMES
PARTIDA 4 | ACARREOS
PARTIDA 5 | RELLENOS/PLANTILLAS
PARTIDA 6 | PAVIMENTO
PARTIDA 7 | GUARNICIONES
PARTIDA 8 | BANQUETAS
PARTIDA 9 | OBRA COMPLEMENTARIA
PARTIDA 10 | LIMPIEZAS
Total del presupuesto mostrado sin IVA:
IVA 16.00%
Total del presupuesto mostrado:
(* IMPORTE CON LETRA M.N. *)
Total del presupuesto mostrado sin IVA:
IVA 16.00%
Total del presupuesto mostrado:
(* IMPORTE CON LETRA M.N. *)