## CAT SOP060
GOBIERNO DEL ESTADO DE ZACATECAS
NO. LICITACION: | EO-932063953-SOP060-2026
OBRA: | CONSTRUCCIÓN DE PAVIMENTACIÓN CON CONCRETO HIDRÁULICO, REHABILITACIÓN DE RED DE DRENAJE SANITARIO CON DESCARGAS DOMICILIARIAS Y REHABILITACIÓN DE RED O SISTEMA DE AGUA ENTUBADA CON TOMAS DOMICILIARIAS EN EL MUNICIPIO DE FRESNILLO, LOCALIDAD PLATEROS, 3 CALLES ZAP 1185 Y 2060
LUGAR: | FRESNILLO, ZAC.
CATALOGO DE CONCEPTOS
Código | Concepto | Unidad | Cantidad | P. Unitario | P. Unitario con Letra | Importe
1 | CONSTRUCCION DE PAVIMENTACION CON CONCRETO HIDRÁULICO, REHABILITACIÓN DE RED DE DRENAJE SANITARIO CON DESCARGAS DOMICILIARIAS Y REHABILITACION DE RED O SISTEMA DE AGUA ENTUBADA CON TOMAS DOMICILIARIAS EN EL MUNICIPIO DE FRESNILLO, LOCALIDAD PLATEROS, AVENIDA FELIPE MONREAL , ZAP 1185.
PAVIMENTACION CON CONCRETO HIDRAULICO
PARTIDA 2 | TERRACERÍAS
| EXCAVACIONES EN CORTES POR UNIDAD DE OBRA TERMINADA (INCISO N.CTR.CAR.1.01.003/11 DE LAS NORMAS DE CONSTRUCCION DE SCT). | M3 | 302.87
| CONFORMACIÓN Y COMPACTACIÓN DE TERRENO NATURAL AL 90% PARA DESPLANTE DE TERRAPLEN Y/O EN ZONA DE CORTE, INCLUYE: ESCARIFICADO, TENDIDO, AFINE, COMPACTACIÓN, NIVELACIÓN, ACARREOS, EQUIPO, MANO DE OBRA Y TODO LO NECESARIO PARA SU CORRECTA EJECUCIÓN. | M3 | 135
TOTAL TERRACERIAS:
PARTIDA 3 | PAVIMENTOS
| BASES P.U.O.T. (INCISO N-CTR-CAR-1-04-002/11) COMPACTADA AL CIEN PORCIENTO (100%), CUYO MATERIAL CUMPLA CON LAS ESPECIFICACIONES PARA SER UTILIZADO EN CAPAS DE BASE. | M3 | 180
| PAVIMENTO DE 15 CM. DE ESPESOR A BASE DE CONCRETO HIDRAULICO DE F´C= 250 KG/CM2 CON T.M.A. DE 19 MM. PREMEZCLADO Y ARMADO CON MALLA ELECTROSOLDADA 6X6/10-10. ELABORADO EN LOSAS DE 3.00 X 3.00 M.CON JUNTAS DE DILATACIÓN A BASE DE RELLENO PREMOLDEADO MARCA FESTER LINEA FEXPAN DE 10 CM DE ANCHO, UNA CAPA DE SELLADOR ASFALTADO FESTER ELASTOFEST PREVIA APLICACIÓN DE HIDROPRIMER O SIMILAR EN CALIDAD Y ESPECIFICACIONES TÉCNICAS, ACABADO DE SUPERFICIE CONFORME A PROYECTO. INCLUYE: ADITIVOS, MATERIALES, DESPERDICIOS, VIBRADO, EQUIPO, CURADO A BASE DE CUBIERTA DE PELICULA DE POLIETILENO, MANO DE OBRA, HERRAMIENTA Y TODO LO NECESARIO PARA SU EJECUCION. | M2 | 900
TOTAL PAVIMENTOS:
PARTIDA 4 | BANQUETAS Y GUARNICIONES
| GUARNICION A BASE DE CONCRETO PREMEZCLADO R.N. DE F'C= 150KG, COLADAS EN EL LUGAR EN SECCION TRAPEZOIDAL DE 20 A 15 X 40 CM. DE ALTURA ARISTAS REMATADAS CON VOLTEADOR. INCLUYE: EXCAVACION, CIMBRADO (CIMBRA METÁLICA), DESCIMBRADO, CURADO, MATERIALES, DESPERDICIOS, MANO DE OBRA, HERRAMIENTA, EQUIPO Y TODO LO NECESARIO PARA SU EJECUCION. (JUNTAS CONSTRUCTIVAS A CADA 3.00 MTS.) | M | 184.99
| BANQUETA A BASE DE CONCRETO DE F'C= 150 KG/CM2 INCLUYE, NIVELES, MATERIALES, DESPERDICIOS, MUESTRAS, MANO DE OBRA, EQUIPO HERRAMIENTA, APLICACION DE VOLTEADOR, CURADO, Y TODO LO NECESARIO PARA SU EJECUCION. TERMINADO COSTALEADO O ESCOBILLADO CON BROCHA DE PELO FINO DE 10 CMS DE ESP. | M2 | 203.49
TOTAL BANQUETAS Y GUARNICIONES:
PARTIDA 5 | SEÑALAMIENTO HORIZONTAL
23100014CSV | SEÑALAMIENTO Y DISPOSITIVOS DE SEGURIDAD. MARCAS EN EL PAVIMENTO POR UNIDAD DE OBRA TERMINADA. (INCISO N.CTR.CAR.1.07.001/23). DE LAS NORMAS DE CONSTRUCCION DE CARRETERAS DE LA S.C.T. PINTURA REFLEJANTE EN RAYA SEPARADORA DE CARRIL, DE SENTIDO, CANALIZADORAS Y/O DE ACOTAMIENTO DE 0.10 M DE ANCHO, DISCONTINUAS. COLOR DE ACUERDO AL MANUAL DE SEÑALIZACIÓN Y DISPOSITIVOS PARA EL CONTROL DE TRÁNSITO EN CALLES Y CARRETERAS DE LA SICT Y SEDATU. (LONGITUD EFECTIVA) | M | 66
21112015B | MARCAS EN GUARNICIONES 2 CARAS POR UNIDAD DE OBRA TERMINADA DE ACUERDO AL INCISO N.CTR.CAR.1.07.02/00 DE LA NORMA DE CONSTRUCCION DE LA SICT Y SEDATU. | M | 184.99
| MARCAS EN CRUCES VIALES POR UNIDAD DE OBRA TERMINADA DE ACUERDO AL INCISO N.CTM-5-01-001/23. DE LA NORMA DE CONSTRUCCIÓN DE LA SCT | M2 | 9.6
TOTAL SEÑALAMIENTO HORIZONTAL:
TOTAL PAVIMENTACION CON CONCRETO ASFÁLTICO
RED DE DRENAJE SANITARIO
PARTIDA 1 | PRELIMINARES
1005 00 | LETRERO CARRETERO ALUSIVO A LA OBRA DE 1.2 X 1.90 M, SOPORTES DE 1.20 LIBRES POR PIEZA, INCLUYE PTR DE 3" X 2", LÁMINA LISA CALIBRE 18, TUBULAR DE 2" X 2" HABILITADO DE MATERIALES, PINTURA GENERAL Y ROTULADO. ADEMÁS DE LA SIGUIENTE INFORMACIÓN: " ESTE PROGRAMA ES PÚBLICO, AJENO A CUALQUIER PARTIDO POLÍTICO. QUEDA PROHIBIDO EL USO PARA FINES DISTINTOS A LO ESTABLECIDO”. INCLUYENDO; NOMBRE DE ENTIDAD FEDERATIVA, MUNICIPIO, LOCALIDAD, NOMBRE DE LA OBRA, NO. DE CONTRATO, LA NATURALEZA DEL RECURSO, FISE/FISMUN/ESTATAL, EJERCICIO FISCAL, FECHA DE CONCLUSIÓN, FOLIO SRFT, NUMERO DE ZAP. TOTAL, DE BENEFICIARIOS, SIN ELEMENTOS, COLORES O LOGOTIPOS QUE REFIERAN A NINGUN TIPO DE PROSELITISMO Y TODO LO NECESARIO PARA SU CORRECTA EJECUCIÓN. | PZA | 1
1000 01 | LIMPIEZA Y TRAZO EN EL ÁREA DE TRABAJO PARA CEPA DE DRENAJE SANITARIO ESTABLECIENDO EJES DE REFERENCIA Y BANCOS DE NIVEL, INCLUYE: ESTACADO, ENCALADO, TRABAJOS TOPOGRÁFICOS, HERRAMIENTA, EQUIPO, MANO DE OBRA Y TODO LO NECESARIO PARA SU CORRECTA EJECUCIÓN. | M2 | 136
1005 01 | LIMPIEZA GENERAL AL CONCLUIR LOS TRABAJOS, CON EL FIN DE RESTAURAR EL SITIO A SUS CONDICIONES ORIGINALES, INCLUYE:BARRIDO GENERAL CON MAQUINARIA ADECUADA DE TODO EL ANCHO DE LA ZANJA, RETIRO DE RESIDUOS Y DESPERDICIOS, HERRAMIENTAS, EQUIPO, MANO DE OBRA Y TODO LO NECESARIO PARA SU CORRECTA EJECUCIÓN | M2 | 136
1000 05 | RUPTURA,DEMOLICIÓN Y EXTRACCIÓN DE PAVIMENTO DE CONCRETO HIDRÁULICO HASTA 15 cm DE ESPESOR , INCLUYE: HERRAMIENTA, EQUIPO Y MANO DE OBRA NECESARIA PARA SU EJECUCIÓN. | M3 | 7.65
1000 21 | TRAZO Y CORTE C/CORTADORA DE DISCO EN PAVIMENTO HIDRÁULICO, INCLUYE: CORTE A AMBOS LADOS DE LA ZANJA, MANIOBRAS LOCALES, MATERIALES, MANO DE OBRA Y TODO LO NECESARIO PARA SU CORRECTA EJECUCIÓN. | ML | 60
1001 15 | REPOSICIÓN DE PAVIMENTO HIDRÁULICO DE 15 CM. DE ESPESOR F'C=200 KG/CM2 HECHO EN OBRA ACABADO ESCOBILLADO CON DOBLADOR INCLUYE: ADITIVOS ESPECIALES PARA FRAGUADO RÁPIDO Y CURADO PARA MÁXIMA RESISTENCIA, MATERIALES PUESTOS EN OBRA, MANIOBRAS LOCALES, MANO DE OBRA Y TODO LO NECESARIO PARA SU CORRECTA EJECUCIÓN Y COLOCACIÓN. | M2 | 51
TOTAL DE PRELIMINARES
PARTIDA 3 | PAVIMENTOS
EXCAVACIONES
1100 02 | EXCAVACIÓN CON EQUIPO PARA ZANJAS EN MATERIAL COMÚN EN SECO, INCUYE: BOMBEO DE ACHIQUE, AFLOJE Y EXTRACCIÓN DEL MATERIAL, AMACICE O LIMPIEZA DE PLANTILLA Y TALUDES, REMOCIÓN, ACARREO Y CARRETILLEO HASTA 20 MTS DEL ÁREA DE CONSTRUCCIÓN, SONDEO (SEGÚN LO REQUIERA LA OBRA) DE LA INFRAESTRUCTURA EXISTENTE (AGUA POTABLE, DRENAJE, ELÉCTRICO, TELEFÓNICO, ETCÉTERA), CORTE, DEMOLICIONES Y EXCAVACIONES. EXCAVACIÓN DE 0.00 A 2.00 MTS DE PROFUNDIDAD EN ZONA B. | M3 | 35.09
1020 02 | EXCAVACIÓN EN ROCA FIJA, PARA ZANJA, INCLUYE: EMPLEO DE EQUIPO NEUMÁTICO Y/O MARRO CUÑA Y/O MAQUINARIA ADECUADA PARA LA EXCAVACIÓN, ASÍ COMO EXTRACCIÓN DE REZAGA A MANO, AFLOJE Y EXTRACCIÓN DEL MATERIAL, ACARREO Y CARRETILLEO HASTA 20 MTS DEL ÁREA DE CONSTRUCCIÓNAMACICE Y LIMPIEZASONDEO (SEGÚN LO REQUIERA LA OBRA) DE LA INFRAESTRUCTURA EXISTENTE (AGUA POTABLE, DRENAJE, ELÉCTRICO, TELEFÓNICO, ETCÉTERA), CORTE, DEMOLICIONES Y EXCAVACIONES. EXCAVACIÓN DE 0.00 A 2.00 DE PROFUNDIDAD EN ZONA B. | M3 | 140.35
TOTAL DE EXCAVACIONES
PLANTILLAS
1130 02 | PLANTILLA APISONADA CON AGUA Y A REBOTE DE PISÓN EN ZANJAS CON MATERIAL PRODUCTO DE BANCO. INCLUYE: OBTENCIÓN, EXTRACCIÓN, CARGA, ACARREO A 1ER KILOMETRO, KMS SUBSECUENTES, CARRETILLEO Y DESCARGA EN EL SITIO DE LA OBRA, SELECCIÓN DEL MATERIAL, COMPACTADO, ACARREOS, HERRAMIENTAS, MANO DE OBRA Y MANIOBRAS TOTALES. | M3 | 13.6
1130 10 | RELLENO PARA ACOSTILLADO EN ZANJAS COMPACTADO REBOTE DE PISÓN, CON MATERIAL PRODUCTO DE BANCO, INCLUYE: OBTENCIÓN, EXTRACCIÓN, CARGA, ACARREO PRIMER KILÓMETRO, KILÓMETROS SUBSECUENTES, CARRETILLEO, DESCARGA EN EL SITIO DE LA OBRA, SELECCIÓN DE MATERIAL, COMPACTADO, ACARREOS, HERRAMIENTA, MANO DE OBRA Y MANIOBRAS LOCALES. | M3 | 70.29
1130 11 | RELLENO COMPACTADO AL 90% DE LA PRUEBA PROCTOR EN ZANJAS CON MATERIAL PRODUCTO DE EXCAVACIÓN, INCLUYE: OBTENCIÓN, EXTRACCIÓN, CARGA, ACARREO PRIMER KILÓMETRO, KILÓMETROS SUBSECUENTES, CARRETILLEO, DESCARGA EN EL SITIO DE LA OBRA, SELECCIÓN DE MATERIAL, COMPACTADO, ACARREOS, HERRAMIENTA, MANO DE OBRA Y MANIOBRAS LOCALES. | M3 | 80.24
TOTAL DE PLANTILLAS
ACARREOS
9000 02 | ACARREO DE MATERIALES PRODUCTO DE EXCAVACIONES Y DEMOLICIONES DE PAVIMENTOS, INCLUYE: CARGA Y DESCARGA A VOLTEO MEDIO SUELTO. SOBRE CAMINO PLANO, TERRACERIAS, LOMERIO SUAVE REVESTIDO, LOMERIO PRONUNCIADO, PAVIMENTADO. PRIMER KILÓMETRO. | M3 | 204.85
9002 02 | ACARREO DE MATERIALES PRODUCTO DE EXCAVACIONES Y DEMOLICIONES DE PAVIMENTOS, INCLUYE: DESCARGA SOBRE CAMINO PLANO, TERRACERIAS, LOMERIO SUAVE REVESTIDO, LOMERIO PRONUNCIADO, PAVIMENTADO. KMS. SUBSECUENTES. | M3/KM | 1024.25
TOTAL DE ACARREOS
INSTALACIÓN Y PRUEBA DE TUBERÍA DE PVC SANITARIO
2040 04 | INSTALACIÓN DE TUBERÍA DE PVC CON COPLE DE 315 MM DE DIÁMETRO, INCLUYE: JUNTÉO, PRUEBA DE HERMETICIDAD, INTERCONEXIÓN A TUBERÍA EXISTENTE, CANCELACIÓN DE TUBERÍA EXISTENTE, ACARREOS, LUBRICANTE AJUSTE Y TODO LO NECESARIO PARA SU CORRECTA EJECUCIÓN, CONFORME A LA NOM-001-CONAGUA-2011 | ML | 160
TOTAL DE INSTALACIÓN Y PRUEBA DE TUBERÍA DE PVC SANITARIO
INSTALACIÓNES - POZOS DE VISITA
4000 01 | POZO DE VISITA COMÚN DE 1.25 MTS DE ALTURA CON BASE DE MAMPOSTERIA DE PIEDRA BRAZA DE 20 CMS. DE ESPESOR, MURO DE TABICÓN PESADO 10X14X28CM DE 28 CM. DE ESPESOR ASENTADO CON MORTERO CEM-ARENA 1:5 Y APLANADO PULIDO CON MORTERO CEMENTO ARENA 1:3 AL AL INTERIOR Y EXTERIOR, ESCALON DE VARILLA LISA Y PLANTILLA DE 10 CM. DE ESP. DE CONCRETO F'C=150 KG/CM2., INCLUYE: EXCAVACION, RELLENO, MATERIALES, DESPERDICIOS, MANO DE OBRA, HERRAMIENTA, MEDIAS CAÑAS Y TODO LO NECESARIO PARA SU EJECUCIÓN. | PZA | 3
4000 02 | POZO DE VISITA COMÚN DE 1.5 MTS.DE ALTURA CON BASE DE MAMPOSTERIA DE PIEDRA BRAZA DE 20 CMS. DE ESPESOR, MURO DE TABICÓN PESADO 10X14X28CM DE 28 CM. DE ESPESOR ASENTADO CON MORTERO CEM-ARENA 1:5 Y APLANADO PULIDO CON MORTERO CEMENTO ARENA 1:3 AL AL INTERIOR Y EXTERIOR, ESCALON DE VARILLA LISA Y PLANTILLA DE 10 CM. DE ESP. DE CONCRETO F'C=150 KG/CM2., INCLUYE: EXCAVACION, RELLENO, MATERIALES, DESPERDICIOS, MANO DE OBRA, HERRAMIENTA, MEDIAS CAÑAS Y TODO LO NECESARIO PARA SU EJECUCIÓN. | PZA | 1
4000 04 | INTERCONEXIÓN A POZO DE VISITA Y/O TUBERÍA EXISTENTE, INCLUYE: EXCAVACION, RELLENO, MATERIALES, DESPERDICIOS, MANO DE OBRA, HERRAMIENTA, MEDIAS CAÑAS Y TODO LO NECESARIO PARA SU EJECUCION. | PZA | 1
TOTAL DE INSTALACION DE POZOS DE VISITA
BROCALES Y TAPA DE RED PARA POZO DE VISITA
3110 01 | SUMINISTRO Y COLOCACIÓN DE BROCAL Y TAPA DE PEAD PARA POZO DE VISITA. | PZA | 4
TOTAL BROCALES Y TAPAS DE RED PARA POZOS DE VISITA
SUMINISTROS
8049 03 | SUMINISTRO DE TUBERÍA DE P.V.C. ALCANTARILLADO SISTEMA MÉTRICO SERIE 20 NOM-001-CNA, NMX 215 L.A.B. FÁBRICA DE 315 MM DE DIÁMETRO. | ML | 160
TOTAL DE SUMINISTROS
TOTAL PARTIDA 2 ( PAVIMENTOS)
TOTAL RED DE DRENAJE SANITARIO
PARTIDA 7 | DESCARGAS SANITARIAS
PARTIDA 1 | PRELIMINARES
1005 01 | LIMPIEZA Y TRAZO EN EL ÁREA DE TRABAJO PARA CEPA DE DRENAJE SANITARIO ESTABLECIENDO EJES DE REFERENCIA Y BANCOS DE NIVEL, INCLUYE: ESTACADO, ENCALADO, TRABAJOS TOPOGRÁFICOS, HERRAMIENTA, EQUIPO, MANO DE OBRA Y TODO LO NECESARIO PARA SU CORRECTA EJECUCIÓN. | M2 | 36
1005 01 | LIMPIEZA GENERAL AL CONCLUIR LOS TRABAJOS, CON EL FIN DE RESTAURAR EL SITIO A SUS CONDICIONES ORIGINALES, INCLUYE:BARRIDO GENERAL CON MAQUINARIA ADECUADA DE TODO EL ANCHO DE LA ZANJA, RETIRO DE RESIDUOS Y DESPERDICIOS, HERRAMIENTS, EQUIPO, MANO DE OBRA Y TODO L NECESARIO PARA SU CORRECTA EJECUCIÓN | M2 | 36
TOTAL DE PRELIMINARES
PARTIDA 3 | PAVIMENTOS
EXCAVACIONES
1100 02 | EXCAVACIÓN CON EQUIPO PARA ZANJAS EN MATERIAL COMÚN EN SECO, INCUYE: BOMBEO DE ACHIQUE, AFLOJE Y EXTRACCIÓN DEL MATERIAL, AMACICE O LIMPIEZA DE PLANTILLA Y TALUDES, REMOCIÓN, ACARREO Y CARRETILLEO HASTA 20 MTS DEL ÁREA DE CONSTRUCCIÓN, SONDEO (SEGÚN LO REQUIERA LA OBRA) DE LA INFRAESTRUCTURA EXISTENTE (AGUA POTABLE, DRENAJE, ELÉCTRICO, TELEFÓNICO, ETCÉTERA), CORTE, DEMOLICIONES Y EXCAVACIONES. EXCAVACIÓN DE 0.00 A 2.00 MTS DE PROFUNDIDAD EN ZONA B. | M3 | 5.36
1020 02 | EXCAVACIÓN EN ROCA FIJA, PARA ZANJA, INCLUYE: EMPLEO DE EQUIPO NEUMÁTICO Y/O MARRO CUÑA Y/O MAQUINARIA ADECUADA PARA LA EXCAVACIÓN, ASÍ COMO EXTRACCIÓN DE REZAGA A MANO, AFLOJE Y EXTRACCIÓN DEL MATERIAL, ACARREO Y CARRETILLEO HASTA 20 MTS DEL ÁREA DE CONSTRUCCIÓNAMACICE Y LIMPIEZASONDEO (SEGÚN LO REQUIERA LA OBRA) DE LA INFRAESTRUCTURA EXISTENTE (AGUA POTABLE, DRENAJE, ELÉCTRICO, TELEFÓNICO, ETCÉTERA), CORTE, DEMOLICIONES Y EXCAVACIONES. EXCAVACIÓN DE 0.00 A 2.00 DE PROFUNDIDAD EN ZONA B. | M3 | 21.46
TOTAL DE EXCAVACIONES
PLANTILLAS Y RELLENOS
1130 02 | PLANTILLA APISONADA CON AGUA Y A REBOTE DE PISÓN EN ZANJAS CON MATERIAL PRODUCTO DE BANCO. INCLUYE: OBTENCIÓN, EXTRACCIÓN, CARGA, ACARREO A 1ER KILOMETRO, KMS SUBSECUENTES, CARRETILLEO Y DESCARGA EN EL SITIO DE LA OBRA, SELECCIÓN DEL MATERIAL, COMPACTADO, ACARREOS, HERRAMIENTAS, MANO DE OBRA Y MANIOBRAS TOTALES. | M3 | 3.6
1130 10 | RELLENO PARA ACOSTILLADO EN ZANJAS COMPACTADO REBOTE DE PISÓN, CON MATERIAL PRODUCTO DE BANCO, INCLUYE: OBTENCIÓN, EXTRACCIÓN, CARGA, ACARREO PRIMER KILÓMETRO, KILÓMETROS SUBSECUENTES, CARRETILLEO, DESCARGA EN EL SITIO DE LA OBRA, SELECCIÓN DE MATERIAL, COMPACTADO, ACARREOS, HERRAMIENTA, MANO DE OBRA Y MANIOBRAS LOCALES. | M3 | 15.14
1130 11 | RELLENO COMPACTADO AL 90% DE LA PRUEBA PROCTOR EN ZANJAS CON MATERIAL PRODUCTO DE EXCAVACIÓN, INCLUYE: OBTENCIÓN, EXTRACCIÓN, CARGA, ACARREO PRIMER KILÓMETRO, KILÓMETROS SUBSECUENTES, CARRETILLEO, DESCARGA EN EL SITIO DE LA OBRA, SELECCIÓN DE MATERIAL, COMPACTADO, ACARREOS, HERRAMIENTA, MANO DE OBRA Y MANIOBRAS LOCALES. | M3 | 9.64
TOTAL PLANTILLAS Y RELLENOS
ACARREOS
9001 04 | ACARREO DE MATERIALES PRODUCTO DE EXCAVACIONES Y DEMOLICIONES DE PAVIMENTOS, INCLUYE: CARGA Y DESCARGA A VOLTEO MEDIO SUELTO. SOBRE CAMINO PLANO, TERRACERIAS, LOMERIO SUAVE REVESTIDO, LOMERIO PRONUNCIADO, PAVIMENTADO. PRIMER KILÓMETRO. | M3 | 26.82
9002 03 | ACARREO DE MATERIALES PRODUCTO DE EXCAVACIONES Y DEMOLICIONES DE PAVIMENTOS, INCLUYE: DESCARGA SOBRE CAMINO PLANO, TERRACERIAS, LOMERIO SUAVE REVESTIDO, LOMERIO PRONUNCIADO, PAVIMENTADO. KMS. SUBSECUENTES. | KM/M3 | 134.1
TOTAL DE ACARREOS
SUMINISTRO DE PIEZAS ESPECIALES PARA DESCARGA SANITARIA
411 53 | CONSTRUCCIÓN DE REGISTRO EN BANQUETA, HECHO A BASE DE TABICÓN PESADO, ASENTADO CON MORTERO CEMENTO-ARENA 1:4, PLANTILLA DE CONCRETO f´c=200 kg/cm² ARMADO CON MALLA ELECTROSOLDADA 6X6-10/10. APLANADO INTERIOR PULIDO CON MORTERO CEMENTO-ARENA 1:3, MEDIDAS INTERIORES DE 0.40X0.60 Y 0.50 m DE ALTO, MARCO DE ANGULO DE 1-1/2"X1/8'' TAPA DE REGISTRO DE CONCRETO f'c= 250 kg/cm² ARMADO CON VARILLAS DEL #2 @20cm, CON BASTIDOR DE ÁNGULO DE 1-1/4X1/8'' VARILLA DE 3/8” PARA IZAJE, 4 ANCLAS DE 10 cm A BASE DE ÁNGULO DE 1/8"x1", INCLUYE: EXCAVACIÓN, MATERIALES, MANO DE OBRA Y LIMPIEZA FINAL. | PZA | 10
8049 12 | SUMINISTRO DE TUBO DE 160 MM PVC | ML | 60
2530 05 | SUMINISTRO E INSTALACIÓN DE TEE YEE DE PVC SANITARIO DE 45° 315 mm X 150mm (12"X6") DE DIÁMETRO, INCLUYE: MANIOBRAS LOCALES Y TODO LO NECESARIO PARA SU CORRECTA INSTALACIÓN. | PZA | 10
2540 06 | SUMINISTRO E INSTALACIÓN DE CODO DE PVC SANITARIO DE 45°x150mm (45°X6") DE DIÁMETRO, INCLUYE: MANIOBRAS LOCALES Y TODO LO NECESARIO PARA SU CORRECTA INSTALACIÓN. | PZA | 10
2040 03 | INSTALACIÓN DE TUBERÍA DE P.V.C. SANITARIO Ø=6" INCLUYE:SONDEOS PARA UBICACIÓN DE DESCAGA EXISTENTE, INTERCONEXIONES, PRUEBA DE HERMETICIDAD, TAPONES DE P.V.C. DE 6" PARA PRUEBAS, ACARREOS, LUBRICANTE AJUSTE Y TODO LO NECESARIO PARA SU CORRECTA EJECUCIÓN | ML | 60
TOTAL SUMINISTRO DE PIEZAS ESPECIALES PARA DESCARGA SANITARIA
TOTAL PAVIMENTOS
TOTAL DE DESCARGAS SANITARIAS
TOTAL DE RED DE DRENAJE SANITARIO Y DESCARGAS SANITARIAS
RED O SISTEMA DE AGUA ENTUBADA
PARTIDA 1 | PRELIMINARES
1005 | LIMPIEZA Y TRAZO
1000 01 | LIMPIEZA Y TRAZO EN EL ÁREA DE TRABAJO PARA CEPA DE AGUA POTABLE ESTABLECIENDO EJES DE REFERENCIA Y BANCOS DE NIVEL, INCLUYE: ESTACADO, ENCALADO, TRABAJOS TOPOGRÁFICOS, HERRAMIENTA, EQUIPO, MANO DE OBRA Y TODO LO NECESARIO PARA SU CORRECTA EJECUCIÓN. | M2 | 146.22
1005 01 | LIMPIEZA GENERAL AL CONCLUIR LOS TRABAJOS, CON EL FIN DE RESTAURAR EL SITIO A SUS CONDICIONES ORIGINALES, INCLUYE:BARRIDO GENERAL CON MAQUINARIA ADECUADA DE TODO EL ANCHO DE LA ZANJA, RETIRO DE RESIDUOS Y DESPERDICIOS, HERRAMIENTAS, EQUIPO, MANO DE OBRA Y TODO LO NECESARIO PARA SU CORRECTA EJECUCIÓN | M2 | 146.22
TOTAL PRELIMINARES
PARTIDA 3 | PAVIMENTOS
1000 | TRAZO Y CORTE DE PAVIMENTOS
100021 | CORTE DE CONCRETO HIDRAULICO DE 15 CM DE PROFUNDIDAD, CON CORTADORA DE DISCO DE DIAMANTE,, AMBOS LADOS DE LA ZANJA. INCLUYE: CORTADORA DE DISCO, COMPRESOR, MANO DE OBRA Y TODO LO NECESARIO PARA SU EJECUCION. | ML | 12
100005 | RUPTURA,DEMOLICIÓN Y EXTRACCIÓN DE PAVIMENTO DE CONCRETO HIDRÁULICO HASTA 15 cm DE ESPESOR , INCLUYE: HERRAMIENTA, EQUIPO Y MANO DE OBRA NECESARIA PARA SU EJECUCIÓN. | M3 | 1.08
TOTAL TRAZO Y CORTE DE PAVIMENTOS
1001 | CONSTRUCCIÓN DE PAVIMENTOS
403005 | REPOSICIÓN DE PAVIMENTO HIDRÁULICO DE 15 CM. DE ESPESOR F'C=200 KG/CM2 HECHO EN OBRA ACABADO ESCOBILLADO CON DOBLADOR INCLUYE: ADITIVOS ESPECIALES PARA FRAGUADO RÁPIDO Y CURADO PARA MÁXIMA RESISTENCIA, MATERIALES PUESTOS EN OBRA, MANIOBRAS LOCALES, MANO DE OBRA Y TODO LO NECESARIO PARA SU CORRECTA EJECUCIÓN Y COLOCACIÓN. | M2 | 7.2
TOTAL CONSTRUCCION DE PAVIMENTOS
1100 | EXCAVACIÓN CON EQUIPO EN ZANJAS
110002 | EXCAVACION CON MEDIOS MECANICOS EN CUALQUIER MATERIAL EN SECO, EXCEPTO ROCA DE 0.00 A 2.00 MTS. DE PROFUNDIDAD, ZONA "B", INCLUYE: AFINE DE FONDO Y TALUDES DEPOSITANDO EL MATERIAL AL BORDE DE LA EXCAVACION, MANO DE OBRA, HERRAMIENTA, EQUIPO Y TODO LO NECESARIO PARA SU EJECUCION. | M3 | 43.87
102002 | EXCAVACION CON MEDIOS MECANICOS EN ROCA FIJA DE 0.00 A 2.00 MTS. DE PROFUNDIDAD, ZONA B. INCLUYE: AFINE DE FONDO Y TALUDES DEPOSITANDO EL MATERIAL AL BORDE DE LA EXCAVACION, MANO DE OBRA, HERRAMIENTA, EQUIPO Y TODO LO NECESARIO PARA SU EJECUCION. | M3 | 102.35
TOTAL DE EXCAVACION CON EQUIPO EN ZANJAS
1130 | PLANTILLAS Y RELLENOS
113002 | PLANTILLA APISONADA CON AGUA Y A REBOTE DE PISÓN EN ZANJAS CON MATERIAL PRODUCTO DE BANCO. INCLUYE: OBTENCIÓN, EXTRACCIÓN, CARGA, ACARREO A 1ER KILOMETRO, KMS SUBSECUENTES, CARRETILLEO Y DESCARGA EN EL SITIO DE LA OBRA, SELECCIÓN DEL MATERIAL, COMPACTADO, ACARREOS, HERRAMIENTAS, MANO DE OBRA Y MANIOBRAS TOTALES. | M3 | 14.62
1131 04 | RELLENO EN ZANJA PARA ACOSTILLADO COMPACTADO EN CAPAS DE 20 CMS CON MATERIAL DE BANCO, INCLUYE: EXTRACION, CARGA, ACARREO DENTRO Y FUERA DE LA OBRA, DESPERDICIOS, MANO DE OBRA, HERRAMIENTAS EQUIPO Y LIMPIEZA. | M3 | 53.89
1131 06 | RELLENO EN ZANJA COMPACTADO EN ZANJAS CON MATERIAL PRODUCTO DE EXCAVACIÓN AL 90% PROCTOR CON MEDIOS MECANICOS, INCLUYE: EXTRACCION CARGA, ACARREOS DENTRO Y FUERA DE LA OBRA, DESPERDICIOS, MANO DE OBRA, HERRAMIENTAS, EQUIPO Y LIMPIEZA. | M3 | 76.03
TOTAL PLANTILLAS Y RELLENOS
9000 | ACARREOS
900004 | ACARREO 1ER KM DE MATERIALES PRODUCTO DE EXCAVACIONES Y DEMOLICIONES EN CAMION DE VOLTEO. INCLUYE CARGA Y DESCARGA EN VOLTEO EN ZONA CAMINO LOMERIO PRONUNCIADO Y MONTAÑOSO, BRECHA, ZONA URBANA TRANSITO MUY INTENSO, AREAS METROPOLITANAS | M3 | 70.68
900205 | ACARREO KM SUBSECUENTES AL 1° DE MATERIALES PRODUCTO DE EXCAVACIONES Y DEMOLICIONES EN CAMION DE VOLTEO. INCLUYE CARGA Y DESCARGA EN VOLTEO EN ZONA CAMINO LOMERIO PRONUNCIADO Y MONTAÑOSO, BRECHA, ZONA URBANA TRANSITO MUY INTENSO, AREAS METROPOLITANAS | M3/KM | 353.4
TOTAL DE ACARREOS
4030 | CONCRETOS
4030002 | ATRAQUE DE CONCRETO SIMPLE DE 150 KG/CM2, 0.40X0.40X0.30 MTS. PARA RETENCION DE TUBERIA Y PIEZAS ESPECIALES, INCLUYE ELABORACION DEL CONCRETO, COLADO, EMPOTRE DE TUBERIA, PRUEBA, MANO DE OBRA, HERRAMINETA Y TODO LO NECESARIO PARA SU CORRECTA EJECUCION. | PZA | 0.11
TUBERIA DE PVC RD-26
800504 | INSTALACIÓN DE TUBERIA DE PVC CON COPLE DE 75 MM DE DIÁMETRO | ML | 243.7
TOTAL DE CONCRETOS
PIEZAS ESPECIALES
3.3 | SUMINISTRO E INSTALACION DE TAPON CAMPANA PVC HIDRÁULICO DE 3" , INCLUYE: ACARREOS, MANO DE OBRA, HERRAMIENTA Y TODO LO NECESARIO PARA SU CORRECTA EJECUCION. | PZA | 2
3.2 | SUMINISTRO E INSTALACION DE TEE PVC HIDRÁULICO DE 3" , INCLUYE: ACARREOS, MANO DE OBRA, HERRAMIENTA Y TODO LO NECESARIO PARA SU CORRECTA EJECUCION. | PZA | 2
3.4 | SUMINISTRO E INSTALACION DE COPLE DE REPARACIÓN PVC HIDRÁULICO DE 3" , INCLUYE: ACARREOS, MANO DE OBRA, HERRAMIENTA Y TODO LO NECESARIO PARA SU CORRECTA EJECUCION. | PZA | 4
TOTAL PIEZAS ESPECIALES
TOTAL DE PAVIMENTOS
TOTAL DE RED O SISTEMA DE AGUA ENTUBADA
PARTIDA 8 | TOMAS DOMICILIARIAS
PARTIDA 1 | PRELIMINARES
1005 | LIMPIEZA Y TRAZO
100501 | LIMPIA, TRAZO Y NIVELACION DE TERRENO (AREA A CONSTRUIR). INCLUYE: MATERIALES, MANO DE OBRA, HERRAMIENTA Y TODO LO NECESARIO PARA SU EJECUCION. | M2 | 16.8
100501 | LIMPIEZA GENERAL AL CONCLUIR LOS TRABAJOS CON EL FIN DE RESTAURAR ELSITIO A SUS CONDICIONES ORIGINALES, INCLUYE: RETIRO DE RESIDUOS Y DESPERDICIOS, MATERIALES, MANO DE OBRA, EQUIPO, HERRAMIENTA, Y TODO LO NECESARIO PARA SU EJECUCION. | M2 | 16.8
TOTAL PRELIMINARES
PARTIDA 3 | PAVIMENTOS
1000 | TRAZO Y CORTE DE PAVIMENTOS
100021 | CORTE DE CONCRETO HIDRAULICO DE 12 CM DE PROFUNDIDAD, CON CORTADORA DE DISCO DE DIAMANTE. INCLUYE: CORTADORA DE DISCO, COMPRESOR, MANO DE OBRA Y TODO LO NECESARIO PARA SU EJECUCION. | ML | 6
100005 | DEMOLICION DE PAVIMENTO DE CONCRETO HIDRAULICO SIMPLE DE 15 CM DE ESPESOR POR MEDIOS MECANICOS RETROEXCAVADORA Y MARTILLO HIDRAULICO INCLUYE: MANO DE OBRA Y EL EQUIPO NECESARIO. | M3 | 0.9
TOTAL TRAZO Y CORTE DE PAVIMENTOS
1001 | CONSTRUCCIÓN DE PAVIMENTOS
1001 15 | REPOSICIÓN DE PAVIMENTO HIDRÁULICO DE 15 CM. DE ESPESOR F'C=200 KG/CM2 HECHO EN OBRA ACABADO ESCOBILLADO CON DOBLADOR INCLUYE: ADITIVOS ESPECIALES PARA FRAGUADO RÁPIDO Y CURADO PARA MÁXIMA RESISTENCIA, MATERIALES PUESTOS EN OBRA, MANIOBRAS LOCALES, MANO DE OBRA Y TODO LO NECESARIO PARA SU CORRECTA EJECUCIÓN Y COLOCACIÓN. | M2 | 6
TOTAL DE CONSTRUCCION DE PAVIMENTOS
1100 | EXCAVACIÓN CON EQUIPO EN ZANJAS
110002 | EXCAVACION CON MEDIOS MECANICOS EN ROCA FIJA DE 0.00 A 2.00 MTS. DE PROFUNDIDAD, ZONA B. INCLUYE: AFINE DE FONDO Y TALUDES DEPOSITANDO EL MATERIAL AL BORDE DE LA EXCAVACION, MANO DE OBRA, HERRAMIENTA, EQUIPO Y TODO LO NECESARIO PARA SU EJECUCION. | M3 | 10.08
TOTAL EXCAVACION CON EQUIPO EN ZANJAS
1130 | PLANTILLAS Y RELLENOS
113002 | PLANTILLA APISONADA CON AGUA Y A REBOTE DE PISÓN EN ZANJAS CON MATERIAL PRODUCTO DE BANCO. INCLUYE: OBTENCIÓN, EXTRACCIÓN, CARGA, ACARREO A 1ER KILOMETRO, KMS SUBSECUENTES, CARRETILLEO Y DESCARGA EN EL SITIO DE LA OBRA, SELECCIÓN DEL MATERIAL, COMPACTADO, ACARREOS, HERRAMIENTAS, MANO DE OBRA Y MANIOBRAS TOTALES. | M3 | 0.84
113106 | RELLENO PARA ACOSTILLADO EN ZANJAS COMPACTADO REBOTE DE PISÓN, CON MATERIAL PRODUCTO DE BANCO, INCLUYE: OBTENCIÓN, EXTRACCIÓN, CARGA, ACARREO PRIMER KILÓMETRO, KILÓMETROS SUBSECUENTES, CARRETILLEO, DESCARGA EN EL SITIO DE LA OBRA, SELECCIÓN DE MATERIAL, COMPACTADO, ACARREOS, HERRAMIENTA, MANO DE OBRA Y MANIOBRAS LOCALES. | M3 | 243.7
1131 06 | RELLENO COMPACTADO AL 90% DE LA PRUEBA PROCTOR EN ZANJAS CON MATERIAL PRODUCTO DE BANCO, INCLUYE: OBTENCIÓN, EXTRACCIÓN, CARGA, ACARREO PRIMER KILÓMETRO, KILÓMETROS SUBSECUENTES, CARRETILLEO, DESCARGA EN EL SITIO DE LA OBRA, SELECCIÓN DE MATERIAL, COMPACTADO, ACARREOS, HERRAMIENTA, MANO DE OBRA Y MANIOBRAS LOCALES. | M3 | 3.36
TOTAL PLANTILLAS Y RELLENOS
9000 | ACARREOS
900004 | ACARREO 1ER KM DE MATERIALES PRODUCTO DE EXCAVACIONES Y DEMOLICIONES EN BANQUETAS EN CAMION DE VOLTEO. INCLUYE CARGA Y DESCARGA EN VOLTEO EN ZONA CAMINO LOMERIO PRONUNCIADO Y MONTAÑOSO, BRECHA, ZONA URBANA TRANSITO MUY INTENSO, AREAS METROPOLITANAS | M3 | 7.08
900205 | ACARREO KM SUBSECUENTES AL 1° DE MATERIALES PRODUCTO DE EXCAVACIONES Y DEMOLICIONES EN CAMION DE VOLTEO. INCLUYE CARGA Y DESCARGA EN VOLTEO EN ZONA CAMINO LOMERIO PRONUNCIADO Y MONTAÑOSO, BRECHA, ZONA URBANA TRANSITO MUY INTENSO, AREAS METROPOLITANAS | M3/KM | 243.7
TOTAL DE ACARREOS
SUMINISTRO DE PIEZAS ESPECIALES PARA TOMAS DOMICILIARIAS
4.20.1 | SUMINISTRO ABRAZADERA DE PVC HIDRÁULICO CON SALIDA ROSCADA DE 1/2" | PZA | 7
4.20.2 | SUMINISTRO DE VALVULA DE INSERCION ESFERA DE BRONCE 1/2" ENTRADA ROSCA MACHO CON SALIDA A TUBO PE-AL-PE | PZA | 7
4.20.3 | SUMINISTRO DE ADAPTADOR DE POLIPROPILENO (PP) DE 1/2" SALIDA ROSCA HEMBRA Y SALIDA DE COMPRESIÓN A TUBO PE-AL-PE (VER DETALLE) | PZA | 7
4.20.6 | SUMINISTRO TUERCA UNION DE FoGa DE 1/2"Ø RHXRH | PZA | 7
4.20.7 | SUMINISTRO DE TUBERIA PE-AL-PE MULTICAPA | ML | 42
4.20.9 | SUMINISTRO NIPLE DE 1/2"Ø DE FoGa RMXRM DE 0.40 m | PZA | 7
4.20.10 | SUMINISTRO DE VÁLVULA ANTIFRAUDE A ALTA PRESIÓN CON LLAVE Y TUERCA DE SEGURIDAD DE 1/2" | ML | 7
4.20.11 | SUMINISTRO NIPLE DE 1/2"Ø DE FoGa RMXRM DE 5cm | PZA | 14
4.20.12 | SUMINISTRO VÁLVULA MACHO CON OREJAS DE 1/2" RHXRH | PZA | 7
4.20.13 | SUMINISTRO NIPLE DE 1/2"Ø DE FoGa RMXRM DE 0.10 m | PZA | 7
4.20.14 | SUMINISTRO CONEXION TEE DE 1/2"Ø DE FoGa RHXRH | PZA | 7
4.20.15 | SUMINISTRO VÁLVULA VENTOSA TRIFUNCIONAL CON VÁLVULA DE DESCONEXIÓN MICRO. 1/2"Ø DE PP RM | PZA | 7
4.20.16 | SUMINISTRO DE MICROMEDIDOR DE FLUJO CHORRO MULTIPLE CLASE "C" IP68 DE 1/2"Ø | PZA | 7
4.20.17 | SUMIISTRO FOGA CODO 1/2"x90° | PZA | 7
4.20.18 | SUMINISTRO VÁLVULA CHECK ALTA PRESION DE 1/2" Ø RHXRH DE BRONCE | PZA | 7
4.20.19 | SUMINISTRO NIPLE DE 1/2"Ø DE FoGa RMXRM DE 0.55 m | PZA | 7
4.20.20 | CONSTRUCCIÓN DE MURETE DE CONCRETO F'C=150KG/CM2 HECHO EN OBRA PARA PROTECCIÓN DE CUADRO DE MEDICIÓN 50X10X10CM, INCLUYE: CIMBRADO, DESCIMBRADO, VACIADO Y CURADO DE CONCRETO, HERRAMIENTA, EQUIPO Y MANO DE OBRA NECESARIA PARA SU CONSTRUCCIÓN | PZA | 7
TOTAL DE SUMINISTRO DE PIEZAS ESPECIALES PARA TOMAS DOMICILIARIAS
INSTALACIÓN DE PIEZAS ESPECIALES PARA TOMAS DOMICILIARIAS Y CUADRO DE MEDIDOR
4.20.21 | INSTALACIÓN DE TOMA DOMICILIARIA CON CUADRO DE MEDIDOR EXTERNO DE 1/2” Ø, INCLUYE: SONDEOS, DESMANTELAMIENTO Y RETIRO DE CUADROS DE MEDICIÓN Y MEDIDORES EXISTENTES, INTERCONEXIÓN A LA VIVIENDA, CANCELACIÓN DE TOMAS IRREGULARES, DESPIECE, CORTES DE TUBERÍA, INSTALACIÓN DE PIEZAS ESPECIALES (ABRAZADERA, MEDIDOR, CODOS, TEE, NIPLES, VÁLVULAS), TAPONES DE FO.GA. DE 1/2" PARA PRUEBAS, HERRAMIENTA, EQUIPO, Y TODA LA MANO DE OBRA NECESARIA PARA SU INSTALACIÓN. (VER DETALLE EN PLANO) | PZA | 7
4.20.22 | INSTALACIÓN DE TUBO PE-AL PE MULTICAPA DE 1/2" (13 MM) DE DIAMETRO, INCLUYE: CORTES, DESPERDICIOS, MANO DE OBRA Y HERRAMIENTA NECESARIAS PARA SU CORRECTA EJECUCIÓN | ML | 42
TOTAL DE INSTALACIÓN DE PIEZAS ESPECIALES PARA TOMAS DOMICILIARIAS Y CUADRO DE MEDIDOR
TOTAL PAVIMENTOS
TOTAL TOMA DOMICILIARIAS
TOTAL AVENIDAD FELIPE MONREAL
2 | CONSTRUCCIÓN DE PAVIMENTACIÓN CON CONCRETO HIDRÁULICO, REHABILITACIÓN DE RED DE DRENAJE SANITARIO CON DESCARGAS DOMICILIARIAS Y REHABILITACIÓN DE RED O SISTEMA DE AGUA ENTUBADA CON TOMAS DOMICILIARIAS EN EL MUNICIPIO DE FRESNILLO, LOCALIDAD PLATEROS, CALLE SIN NOMBRE ZAP 1185
PAVIMENTACION CON CONCRETO HIDRAULICO
PARTIDA 1 | PRELIMINARES
| SUMINISTRO DE LETRERO ALUSIVO DE OBRA HECHO A BASE DE PERFIL ESTRUCTURAL PTR DE 1 1/2"" X1 1/2"" SECCIÓN DE 1.20 M DE ANCHO X 0.90 M DE ALTO Y EMPOTRADO A PISO 0.5 M., REFUERZO POSTERIOR EN FORMA DE CRUZ A BASE DE PERFIL ESTRUCTURAL PTR 1" X 1" Y LAMINA LISA CALIBRE 18. EN SECCIÓN DE 1.5 M X 0.9 M. PINTADO CON PINTURA DE ESMALTE COMEX 100 O SIMILAR CON MISMAS ESPECIFICACIONES TÉCNICAS, UNA MANO DE ANTICORROSIVO Y DOS MANO DE PINTURA ACABADO UNIFORME, ROTULO DE VINIL CON DISEÑO SEGUN LO INDIQUE LA SECRETARÍA. | PZA | 1
TOTAL PRELIMINARES:
PARTIDA 2 | TERRACERÍAS
| EXCAVACIONES EN CORTES POR UNIDAD DE OBRA TERMINADA (INCISO N.CTR.CAR.1.01.003/11 DE LAS NORMAS DE CONSTRUCCION DE SCT). | M3 | 410.48
| CONFORMACIÓN Y COMPACTACIÓN DE TERRENO NATURAL AL 90% PARA DESPLANTE DE TERRAPLEN Y/O EN ZONA DE CORTE, INCLUYE: ESCARIFICADO, TENDIDO, AFINE, COMPACTACIÓN, NIVELACIÓN, ACARREOS, EQUIPO, MANO DE OBRA Y TODO LO NECESARIO PARA SU CORRECTA EJECUCIÓN. | M3 | 172.95
TOTAL TERRACERIAS:
PARTIDA 3 | PAVIMENTOS
| BASES P.U.O.T. (INCISO N-CTR-CAR-1-04-002/11) COMPACTADA AL CIEN PORCIENTO (100%), CUYO MATERIAL CUMPLA CON LAS ESPECIFICACIONES PARA SER UTILIZADO EN CAPAS DE BASE. | M3 | 230.52
| PAVIMENTO DE 15 CM. DE ESPESOR A BASE DE CONCRETO HIDRAULICO DE F´C= 250 KG/CM2 CON T.M.A. DE 19 MM. PREMEZCLADO Y ARMADO CON MALLA ELECTROSOLDADA 6X6/10-10. ELABORADO EN LOSAS DE 3.00 X 3.00 M.CON JUNTAS DE DILATACIÓN A BASE DE RELLENO PREMOLDEADO MARCA FESTER LINEA FEXPAN DE 10 CM DE ANCHO, UNA CAPA DE SELLADOR ASFALTADO FESTER ELASTOFEST PREVIA APLICACIÓN DE HIDROPRIMER O SIMILAR EN CALIDAD Y ESPECIFICACIONES TÉCNICAS, ACABADO DE SUPERFICIE CONFORME A PROYECTO. INCLUYE: ADITIVOS, MATERIALES, DESPERDICIOS, VIBRADO, EQUIPO, CURADO A BASE DE CUBIERTA DE PELICULA DE POLIETILENO, MANO DE OBRA, HERRAMIENTA Y TODO LO NECESARIO PARA SU EJECUCION. | M2 | 1153
TOTAL PAVIMENTOS:
PARTIDA 4 | BANQUETAS Y GUARNICIONES
| GUARNICION A BASE DE CONCRETO PREMEZCLADO R.N. DE F'C= 150KG, COLADAS EN EL LUGAR EN SECCION TRAPEZOIDAL DE 20 A 15 X 40 CM. DE ALTURA ARISTAS REMATADAS CON VOLTEADOR. INCLUYE: EXCAVACION, CIMBRADO (CIMBRA METÁLICA), DESCIMBRADO, CURADO, MATERIALES, DESPERDICIOS, MANO DE OBRA, HERRAMIENTA, EQUIPO Y TODO LO NECESARIO PARA SU EJECUCION. (JUNTAS CONSTRUCTIVAS A CADA 3.00 MTS.) | M | 287.56
| BANQUETA A BASE DE CONCRETO DE F'C= 150 KG/CM2 INCLUYE, NIVELES, MATERIALES, DESPERDICIOS, MUESTRAS, MANO DE OBRA, EQUIPO HERRAMIENTA, APLICACION DE VOLTEADOR, CURADO, Y TODO LO NECESARIO PARA SU EJECUCION. TERMINADO COSTALEADO O ESCOBILLADO CON BROCHA DE PELO FINO DE 10 CMS DE ESP. | M2 | 280.24
TOTAL BANQUETAS Y GUARNICIONES:
PARTIDA 5 | SEÑALAMIENTO HORIZONTAL
23100014CSV | SEÑALAMIENTO Y DISPOSITIVOS DE SEGURIDAD. MARCAS EN EL PAVIMENTO POR UNIDAD DE OBRA TERMINADA. (INCISO N.CTR.CAR.1.07.001/23). DE LAS NORMAS DE CONSTRUCCION DE CARRETERAS DE LA S.C.T. PINTURA REFLEJANTE EN RAYA SEPARADORA DE CARRIL, DE SENTIDO, CANALIZADORAS Y/O DE ACOTAMIENTO DE 0.10 M DE ANCHO, DISCONTINUAS. COLOR DE ACUERDO AL MANUAL DE SEÑALIZACIÓN Y DISPOSITIVOS PARA EL CONTROL DE TRÁNSITO EN CALLES Y CARRETERAS DE LA SICT Y SEDATU. (LONGITUD EFECTIVA) | M | 75.24
21112015B | MARCAS EN GUARNICIONES 2 CARAS POR UNIDAD DE OBRA TERMINADA DE ACUERDO AL INCISO N.CTR.CAR.1.07.02/00 DE LA NORMA DE CONSTRUCCION DE LA SICT Y SEDATU. | M | 287.56
| MARCAS EN CRUCES VIALES POR UNIDAD DE OBRA TERMINADA DE ACUERDO AL INCISO N.CTM-5-01-001/23. DE LA NORMA DE CONSTRUCCIÓN DE LA SCT | M2 | 10.02
TOTAL SEÑALAMIENTO HORIZONTAL:
TOTAL CALLE SIN NOMBRE
3 | CONSTRUCCIÓN DE PAVIMENTACIÓN CON CONCRETO HIDRÁULICO, REHABILITACIÓN DE RED DE DRENAJE SANITARIO CON DESCARGAS DOMICILIARIAS Y REHABILITACIÓN DE RED O SISTEMA DE AGUA ENTUBADA CON TOMAS DOMICILIARIAS EN EL MUNICIPIO DE FRESNILLO, LOCALIDAD PLATEROS, CALLE 16 DE SEPTIEMBRE ZAP 1185 Y 2060
PAVIMENTACION CON CONCRETO HIDRAULICO
PARTIDA 2 | TERRACERÍAS
| EXCAVACIONES EN CORTES POR UNIDAD DE OBRA TERMINADA (INCISO N.CTR.CAR.1.01.003/11 DE LAS NORMAS DE CONSTRUCCION DE SCT). | M3 | 280.44
| CONFORMACIÓN Y COMPACTACIÓN DE TERRENO NATURAL AL 90% PARA DESPLANTE DE TERRAPLEN Y/O EN ZONA DE CORTE, INCLUYE: ESCARIFICADO, TENDIDO, AFINE, COMPACTACIÓN, NIVELACIÓN, ACARREOS, EQUIPO, MANO DE OBRA Y TODO LO NECESARIO PARA SU CORRECTA EJECUCIÓN. | M3 | 143.89
TOTAL TERRACERIAS:
PARTIDA 3 | PAVIMENTOS
| BASES P.U.O.T. (INCISO N-CTR-CAR-1-04-002/11) COMPACTADA AL CIEN PORCIENTO (100%), CUYO MATERIAL CUMPLA CON LAS ESPECIFICACIONES PARA SER UTILIZADO EN CAPAS DE BASE. | M3 | 191.85
| PAVIMENTO DE 15 CM. DE ESPESOR A BASE DE CONCRETO HIDRAULICO DE F´C= 250 KG/CM2 CON T.M.A. DE 19 MM. PREMEZCLADO Y ARMADO CON MALLA ELECTROSOLDADA 6X6/10-10. ELABORADO EN LOSAS DE 3.00 X 3.00 M.CON JUNTAS DE DILATACIÓN A BASE DE RELLENO PREMOLDEADO MARCA FESTER LINEA FEXPAN DE 10 CM DE ANCHO, UNA CAPA DE SELLADOR ASFALTADO FESTER ELASTOFEST PREVIA APLICACIÓN DE HIDROPRIMER O SIMILAR EN CALIDAD Y ESPECIFICACIONES TÉCNICAS, ACABADO DE SUPERFICIE CONFORME A PROYECTO. INCLUYE: ADITIVOS, MATERIALES, DESPERDICIOS, VIBRADO, EQUIPO, CURADO A BASE DE CUBIERTA DE PELICULA DE POLIETILENO, MANO DE OBRA, HERRAMIENTA Y TODO LO NECESARIO PARA SU EJECUCION. | M2 | 957.16
TOTAL PAVIMENTOS:
PARTIDA 4 | BANQUETAS Y GUARNICIONES
| GUARNICION A BASE DE CONCRETO PREMEZCLADO R.N. DE F'C= 150KG, COLADAS EN EL LUGAR EN SECCION TRAPEZOIDAL DE 20 A 15 X 40 CM. DE ALTURA ARISTAS REMATADAS CON VOLTEADOR. INCLUYE: EXCAVACION, CIMBRADO (CIMBRA METÁLICA), DESCIMBRADO, CURADO, MATERIALES, DESPERDICIOS, MANO DE OBRA, HERRAMIENTA, EQUIPO Y TODO LO NECESARIO PARA SU EJECUCION. (JUNTAS CONSTRUCTIVAS A CADA 3.00 MTS.) | M | 183.93
| BANQUETA A BASE DE CONCRETO DE F'C= 150 KG/CM2 INCLUYE, NIVELES, MATERIALES, DESPERDICIOS, MUESTRAS, MANO DE OBRA, EQUIPO HERRAMIENTA, APLICACION DE VOLTEADOR, CURADO, Y TODO LO NECESARIO PARA SU EJECUCION. TERMINADO COSTALEADO O ESCOBILLADO CON BROCHA DE PELO FINO DE 10 CMS DE ESP. | M2 | 192.58
TOTAL BANQUETAS Y GUARNICIONES:
PARTIDA 5 | SEÑALAMIENTO HORIZONTAL
23100014CSV | SEÑALAMIENTO Y DISPOSITIVOS DE SEGURIDAD. MARCAS EN EL PAVIMENTO POR UNIDAD DE OBRA TERMINADA. (INCISO N.CTR.CAR.1.07.001/23). DE LAS NORMAS DE CONSTRUCCION DE CARRETERAS DE LA S.C.T. PINTURA REFLEJANTE EN RAYA SEPARADORA DE CARRIL, DE SENTIDO, CANALIZADORAS Y/O DE ACOTAMIENTO DE 0.10 M DE ANCHO, DISCONTINUAS. COLOR DE ACUERDO AL MANUAL DE SEÑALIZACIÓN Y DISPOSITIVOS PARA EL CONTROL DE TRÁNSITO EN CALLES Y CARRETERAS DE LA SICT Y SEDATU. (LONGITUD EFECTIVA) | M | 109.93
21112015B | MARCAS EN GUARNICIONES 2 CARAS POR UNIDAD DE OBRA TERMINADA DE ACUERDO AL INCISO N.CTR.CAR.1.07.02/00 DE LA NORMA DE CONSTRUCCION DE LA SICT Y SEDATU. | M | 209.07
| MARCAS EN CRUCES VIALES POR UNIDAD DE OBRA TERMINADA DE ACUERDO AL INCISO N.CTM-5-01-001/23. DE LA NORMA DE CONSTRUCCIÓN DE LA SCT | M2 | 8.8
TOTAL SEÑALAMIENTO HORIZONTAL:
TOTAL PAVIMENTACION CON CONCRETO ASFÁLTICO
RED DE DRENAJE SANITARIO
PARTIDA 1 | PRELIMINARES
1005 00 | LETRERO CARRETERO ALUSIVO A LA OBRA DE 1.2 X 1.90 M, SOPORTES DE 1.20 LIBRES POR PIEZA, INCLUYE PTR DE 3" X 2", LÁMINA LISA CALIBRE 18, TUBULAR DE 2" X 2" HABILITADO DE MATERIALES, PINTURA GENERAL Y ROTULADO. ADEMÁS DE LA SIGUIENTE INFORMACIÓN: " ESTE PROGRAMA ES PÚBLICO, AJENO A CUALQUIER PARTIDO POLÍTICO. QUEDA PROHIBIDO EL USO PARA FINES DISTINTOS A LO ESTABLECIDO”. INCLUYENDO; NOMBRE DE ENTIDAD FEDERATIVA, MUNICIPIO, LOCALIDAD, NOMBRE DE LA OBRA, NO. DE CONTRATO, LA NATURALEZA DEL RECURSO, FISE/FISMUN/ESTATAL, EJERCICIO FISCAL, FECHA DE CONCLUSIÓN, FOLIO SRFT, NUMERO DE ZAP. TOTAL, DE BENEFICIARIOS, SIN ELEMENTOS, COLORES O LOGOTIPOS QUE REFIERAN A NINGUN TIPO DE PROSELITISMO Y TODO LO NECESARIO PARA SU CORRECTA EJECUCIÓN. | PZA | 1
1000 01 | LIMPIEZA Y TRAZO EN EL ÁREA DE TRABAJO PARA CEPA DE DRENAJE SANITARIO ESTABLECIENDO EJES DE REFERENCIA Y BANCOS DE NIVEL, INCLUYE: ESTACADO, ENCALADO, TRABAJOS TOPOGRÁFICOS, HERRAMIENTA, EQUIPO, MANO DE OBRA Y TODO LO NECESARIO PARA SU CORRECTA EJECUCIÓN. | M2 | 1.7
1005 01 | LIMPIEZA GENERAL AL CONCLUIR LOS TRABAJOS, CON EL FIN DE RESTAURAR EL SITIO A SUS CONDICIONES ORIGINALES, INCLUYE:BARRIDO GENERAL CON MAQUINARIA ADECUADA DE TODO EL ANCHO DE LA ZANJA, RETIRO DE RESIDUOS Y DESPERDICIOS, HERRAMIENTAS, EQUIPO, MANO DE OBRA Y TODO LO NECESARIO PARA SU CORRECTA EJECUCIÓN | M2 | 110.5
1000 05 | RUPTURA,DEMOLICIÓN Y EXTRACCIÓN DE PAVIMENTO DE CONCRETO HIDRÁULICO HASTA 15 cm DE ESPESOR , INCLUYE: HERRAMIENTA, EQUIPO Y MANO DE OBRA NECESARIA PARA SU EJECUCIÓN. | M3 | 0.77
1000 21 | TRAZO Y CORTE C/CORTADORA DE DISCO EN PAVIMENTO HIDRÁULICO, INCLUYE: CORTE A AMBOS LADOS DE LA ZANJA, MANIOBRAS LOCALES, MATERIALES, MANO DE OBRA Y TODO LO NECESARIO PARA SU CORRECTA EJECUCIÓN. | ML | 6
1001 15 | REPOSICIÓN DE PAVIMENTO HIDRÁULICO DE 15 CM. DE ESPESOR F'C=200 KG/CM2 HECHO EN OBRA ACABADO ESCOBILLADO CON DOBLADOR INCLUYE: ADITIVOS ESPECIALES PARA FRAGUADO RÁPIDO Y CURADO PARA MÁXIMA RESISTENCIA, MATERIALES PUESTOS EN OBRA, MANIOBRAS LOCALES, MANO DE OBRA Y TODO LO NECESARIO PARA SU CORRECTA EJECUCIÓN Y COLOCACIÓN. | M2 | 5.1
TOTAL DE PRELIMINARES
PARTIDA 3 | PAVIMENTOS
EXCAVACIONES
1100 02 | EXCAVACIÓN CON EQUIPO PARA ZANJAS EN MATERIAL COMÚN EN SECO, INCUYE: BOMBEO DE ACHIQUE, AFLOJE Y EXTRACCIÓN DEL MATERIAL, AMACICE O LIMPIEZA DE PLANTILLA Y TALUDES, REMOCIÓN, ACARREO Y CARRETILLEO HASTA 20 MTS DEL ÁREA DE CONSTRUCCIÓN, SONDEO (SEGÚN LO REQUIERA LA OBRA) DE LA INFRAESTRUCTURA EXISTENTE (AGUA POTABLE, DRENAJE, ELÉCTRICO, TELEFÓNICO, ETCÉTERA), CORTE, DEMOLICIONES Y EXCAVACIONES. EXCAVACIÓN DE 0.00 A 2.00 MTS DE PROFUNDIDAD EN ZONA B. | M3 | 32.71
1020 02 | EXCAVACIÓN EN ROCA FIJA, PARA ZANJA, INCLUYE: EMPLEO DE EQUIPO NEUMÁTICO Y/O MARRO CUÑA Y/O MAQUINARIA ADECUADA PARA LA EXCAVACIÓN, ASÍ COMO EXTRACCIÓN DE REZAGA A MANO, AFLOJE Y EXTRACCIÓN DEL MATERIAL, ACARREO Y CARRETILLEO HASTA 20 MTS DEL ÁREA DE CONSTRUCCIÓNAMACICE Y LIMPIEZASONDEO (SEGÚN LO REQUIERA LA OBRA) DE LA INFRAESTRUCTURA EXISTENTE (AGUA POTABLE, DRENAJE, ELÉCTRICO, TELEFÓNICO, ETCÉTERA), CORTE, DEMOLICIONES Y EXCAVACIONES. EXCAVACIÓN DE 0.00 A 2.00 DE PROFUNDIDAD EN ZONA B. | M3 | 130.83
TOTAL DE EXCAVACIONES
PLANTILLAS
1130 02 | PLANTILLA APISONADA CON AGUA Y A REBOTE DE PISÓN EN ZANJAS CON MATERIAL PRODUCTO DE BANCO. INCLUYE: OBTENCIÓN, EXTRACCIÓN, CARGA, ACARREO A 1ER KILOMETRO, KMS SUBSECUENTES, CARRETILLEO Y DESCARGA EN EL SITIO DE LA OBRA, SELECCIÓN DEL MATERIAL, COMPACTADO, ACARREOS, HERRAMIENTAS, MANO DE OBRA Y MANIOBRAS TOTALES. | M3 | 11.05
1130 10 | RELLENO PARA ACOSTILLADO EN ZANJAS COMPACTADO REBOTE DE PISÓN, CON MATERIAL PRODUCTO DE BANCO, INCLUYE: OBTENCIÓN, EXTRACCIÓN, CARGA, ACARREO PRIMER KILÓMETRO, KILÓMETROS SUBSECUENTES, CARRETILLEO, DESCARGA EN EL SITIO DE LA OBRA, SELECCIÓN DE MATERIAL, COMPACTADO, ACARREOS, HERRAMIENTA, MANO DE OBRA Y MANIOBRAS LOCALES. | M3 | 57.11
1130 11 | RELLENO COMPACTADO AL 90% DE LA PRUEBA PROCTOR EN ZANJAS CON MATERIAL PRODUCTO DE EXCAVACIÓN, INCLUYE: OBTENCIÓN, EXTRACCIÓN, CARGA, ACARREO PRIMER KILÓMETRO, KILÓMETROS SUBSECUENTES, CARRETILLEO, DESCARGA EN EL SITIO DE LA OBRA, SELECCIÓN DE MATERIAL, COMPACTADO, ACARREOS, HERRAMIENTA, MANO DE OBRA Y MANIOBRAS LOCALES. | M3 | 86.19
TOTAL DE PLANTILLAS
ACARREOS
9000 02 | ACARREO DE MATERIALES PRODUCTO DE EXCAVACIONES Y DEMOLICIONES DE PAVIMENTOS, INCLUYE: CARGA Y DESCARGA A VOLTEO MEDIO SUELTO. SOBRE CAMINO PLANO, TERRACERIAS, LOMERIO SUAVE REVESTIDO, LOMERIO PRONUNCIADO, PAVIMENTADO. PRIMER KILÓMETRO. | M3 | 160.23
9002 02 | ACARREO DE MATERIALES PRODUCTO DE EXCAVACIONES Y DEMOLICIONES DE PAVIMENTOS, INCLUYE: DESCARGA SOBRE CAMINO PLANO, TERRACERIAS, LOMERIO SUAVE REVESTIDO, LOMERIO PRONUNCIADO, PAVIMENTADO. KMS. SUBSECUENTES. | M3/KM | 801.13
TOTAL DE ACARREOS
INSTALACIÓN Y PRUEBA DE TUBERÍA DE PVC SANITARIO
2040 04 | INSTALACIÓN DE TUBERÍA DE PVC CON COPLE DE 315 MM DE DIÁMETRO, INCLUYE: JUNTÉO, PRUEBA DE HERMETICIDAD, INTERCONEXIÓN A TUBERÍA EXISTENTE, CANCELACIÓN DE TUBERÍA EXISTENTE, ACARREOS, LUBRICANTE AJUSTE Y TODO LO NECESARIO PARA SU CORRECTA EJECUCIÓN, CONFORME A LA NOM-001-CONAGUA-2011 | ML | 130
TOTAL DE INSTALACIÓN Y PRUEBA DE TUBERÍA DE PVC SANITARIO
INSTALACIÓNES - POZOS DE VISITA
4000 01 | POZO DE VISITA COMÚN DE 1.25 MTS DE ALTURA CON BASE DE MAMPOSTERIA DE PIEDRA BRAZA DE 20 CMS. DE ESPESOR, MURO DE TABICÓN PESADO 10X14X28CM DE 28 CM. DE ESPESOR ASENTADO CON MORTERO CEM-ARENA 1:5 Y APLANADO PULIDO CON MORTERO CEMENTO ARENA 1:3 AL AL INTERIOR Y EXTERIOR, ESCALON DE VARILLA LISA Y PLANTILLA DE 10 CM. DE ESP. DE CONCRETO F'C=150 KG/CM2., INCLUYE: EXCAVACION, RELLENO, MATERIALES, DESPERDICIOS, MANO DE OBRA, HERRAMIENTA, MEDIAS CAÑAS Y TODO LO NECESARIO PARA SU EJECUCIÓN. | PZA | 1
4000 02 | POZO DE VISITA COMÚN DE 1.5 MTS.DE ALTURA CON BASE DE MAMPOSTERIA DE PIEDRA BRAZA DE 20 CMS. DE ESPESOR, MURO DE TABICÓN PESADO 10X14X28CM DE 28 CM. DE ESPESOR ASENTADO CON MORTERO CEM-ARENA 1:5 Y APLANADO PULIDO CON MORTERO CEMENTO ARENA 1:3 AL AL INTERIOR Y EXTERIOR, ESCALON DE VARILLA LISA Y PLANTILLA DE 10 CM. DE ESP. DE CONCRETO F'C=150 KG/CM2., INCLUYE: EXCAVACION, RELLENO, MATERIALES, DESPERDICIOS, MANO DE OBRA, HERRAMIENTA, MEDIAS CAÑAS Y TODO LO NECESARIO PARA SU EJECUCIÓN. | PZA | 2
4000 04 | INTERCONEXIÓN A POZO DE VISITA Y/O TUBERÍA EXISTENTE, INCLUYE: EXCAVACION, RELLENO, MATERIALES, DESPERDICIOS, MANO DE OBRA, HERRAMIENTA, MEDIAS CAÑAS Y TODO LO NECESARIO PARA SU EJECUCION. | PZA | 1
TOTAL INSTALACIONES POZO DE VISITAS
BROCALES Y TAPAS PARA POZOS DE VISITA
3110 01 | SUMINISTRO Y COLOCACIÓN DE BROCAL Y TAPA DE PEAD PARA POZO DE VISITA. | PZA | 3
TOTAL DE BROCALES Y TAPAS PARA POZOS DE VISITAS
SUMINISTROS
8049 03 | SUMINISTRO DE TUBERÍA DE P.V.C. ALCANTARILLADO SISTEMA MÉTRICO SERIE 20 NOM-001-CNA, NMX 215 L.A.B. FÁBRICA DE 315 MM DE DIÁMETRO. | ML | 130
TOTAL DE SUMINISTROS
TOTAL PARTIDA 3 ( PAVIMENTOS)
TOTAL RED DE DRENAJE SANITARIO
PARTIDA 7 | DESCARGAS SANITARIAS
PARTIDA 1 | PRELIMINARES
1005 01 | LIMPIEZA Y TRAZO EN EL ÁREA DE TRABAJO PARA CEPA DE DRENAJE SANITARIO ESTABLECIENDO EJES DE REFERENCIA Y BANCOS DE NIVEL, INCLUYE: ESTACADO, ENCALADO, TRABAJOS TOPOGRÁFICOS, HERRAMIENTA, EQUIPO, MANO DE OBRA Y TODO LO NECESARIO PARA SU CORRECTA EJECUCIÓN. | M2 | 54
1005 01 | LIMPIEZA GENERAL AL CONCLUIR LOS TRABAJOS, CON EL FIN DE RESTAURAR EL SITIO A SUS CONDICIONES ORIGINALES, INCLUYE:BARRIDO GENERAL CON MAQUINARIA ADECUADA DE TODO EL ANCHO DE LA ZANJA, RETIRO DE RESIDUOS Y DESPERDICIOS, HERRAMIENTS, EQUIPO, MANO DE OBRA Y TODO L NECESARIO PARA SU CORRECTA EJECUCIÓN | M2 | 54
TOTAL DE PRELIMINARES
PARTIDA 3 | PAVIMENTOS
EXCAVACIONES
1100 02 | EXCAVACIÓN CON EQUIPO PARA ZANJAS EN MATERIAL COMÚN EN SECO, INCUYE: BOMBEO DE ACHIQUE, AFLOJE Y EXTRACCIÓN DEL MATERIAL, AMACICE O LIMPIEZA DE PLANTILLA Y TALUDES, REMOCIÓN, ACARREO Y CARRETILLEO HASTA 20 MTS DEL ÁREA DE CONSTRUCCIÓN, SONDEO (SEGÚN LO REQUIERA LA OBRA) DE LA INFRAESTRUCTURA EXISTENTE (AGUA POTABLE, DRENAJE, ELÉCTRICO, TELEFÓNICO, ETCÉTERA), CORTE, DEMOLICIONES Y EXCAVACIONES. EXCAVACIÓN DE 0.00 A 2.00 MTS DE PROFUNDIDAD EN ZONA B. | M3 | 9.94
1020 02 | EXCAVACIÓN EN ROCA FIJA, PARA ZANJA, INCLUYE: EMPLEO DE EQUIPO NEUMÁTICO Y/O MARRO CUÑA Y/O MAQUINARIA ADECUADA PARA LA EXCAVACIÓN, ASÍ COMO EXTRACCIÓN DE REZAGA A MANO, AFLOJE Y EXTRACCIÓN DEL MATERIAL, ACARREO Y CARRETILLEO HASTA 20 MTS DEL ÁREA DE CONSTRUCCIÓNAMACICE Y LIMPIEZASONDEO (SEGÚN LO REQUIERA LA OBRA) DE LA INFRAESTRUCTURA EXISTENTE (AGUA POTABLE, DRENAJE, ELÉCTRICO, TELEFÓNICO, ETCÉTERA), CORTE, DEMOLICIONES Y EXCAVACIONES. EXCAVACIÓN DE 0.00 A 2.00 DE PROFUNDIDAD EN ZONA B. | M3 | 39.74
TOTAL DE EXCAVACIONES
PLANTILLAS Y RELLENOS
1130 02 | PLANTILLA APISONADA CON AGUA Y A REBOTE DE PISÓN EN ZANJAS CON MATERIAL PRODUCTO DE BANCO. INCLUYE: OBTENCIÓN, EXTRACCIÓN, CARGA, ACARREO A 1ER KILOMETRO, KMS SUBSECUENTES, CARRETILLEO Y DESCARGA EN EL SITIO DE LA OBRA, SELECCIÓN DEL MATERIAL, COMPACTADO, ACARREOS, HERRAMIENTAS, MANO DE OBRA Y MANIOBRAS TOTALES. | M3 | 5.4
1130 10 | RELLENO PARA ACOSTILLADO EN ZANJAS COMPACTADO REBOTE DE PISÓN, CON MATERIAL PRODUCTO DE BANCO, INCLUYE: OBTENCIÓN, EXTRACCIÓN, CARGA, ACARREO PRIMER KILÓMETRO, KILÓMETROS SUBSECUENTES, CARRETILLEO, DESCARGA EN EL SITIO DE LA OBRA, SELECCIÓN DE MATERIAL, COMPACTADO, ACARREOS, HERRAMIENTA, MANO DE OBRA Y MANIOBRAS LOCALES. | M3 | 22.71
1130 11 | RELLENO COMPACTADO AL 90% DE LA PRUEBA PROCTOR EN ZANJAS CON MATERIAL PRODUCTO DE EXCAVACIÓN, INCLUYE: OBTENCIÓN, EXTRACCIÓN, CARGA, ACARREO PRIMER KILÓMETRO, KILÓMETROS SUBSECUENTES, CARRETILLEO, DESCARGA EN EL SITIO DE LA OBRA, SELECCIÓN DE MATERIAL, COMPACTADO, ACARREOS, HERRAMIENTA, MANO DE OBRA Y MANIOBRAS LOCALES. | M3 | 19.98
TOTAL PLANTILLAS Y RELLENOS
ACARREOS
9001 04 | ACARREO DE MATERIALES PRODUCTO DE EXCAVACIONES Y DEMOLICIONES DE PAVIMENTOS, INCLUYE: CARGA Y DESCARGA A VOLTEO MEDIO SUELTO. SOBRE CAMINO PLANO, TERRACERIAS, LOMERIO SUAVE REVESTIDO, LOMERIO PRONUNCIADO, PAVIMENTADO. PRIMER KILÓMETRO. | M3 | 29.7
9002 03 | ACARREO DE MATERIALES PRODUCTO DE EXCAVACIONES Y DEMOLICIONES DE PAVIMENTOS, INCLUYE: DESCARGA SOBRE CAMINO PLANO, TERRACERIAS, LOMERIO SUAVE REVESTIDO, LOMERIO PRONUNCIADO, PAVIMENTADO. KMS. SUBSECUENTES. | KM/M3 | 148.5
TOTAL DE ACARREOS
SUMINISTRO DE PIEZAS ESPECIALES PARA DESCARGA SANITARIA
411 53 | CONSTRUCCIÓN DE REGISTRO EN BANQUETA, HECHO A BASE DE TABICÓN PESADO, ASENTADO CON MORTERO CEMENTO-ARENA 1:4, PLANTILLA DE CONCRETO f´c=200 kg/cm² ARMADO CON MALLA ELECTROSOLDADA 6X6-10/10. APLANADO INTERIOR PULIDO CON MORTERO CEMENTO-ARENA 1:3, MEDIDAS INTERIORES DE 0.40X0.60 Y 0.50 m DE ALTO, MARCO DE ANGULO DE 1-1/2"X1/8'' TAPA DE REGISTRO DE CONCRETO f'c= 250 kg/cm² ARMADO CON VARILLAS DEL #2 @20cm, CON BASTIDOR DE ÁNGULO DE 1-1/4X1/8'' VARILLA DE 3/8” PARA IZAJE, 4 ANCLAS DE 10 cm A BASE DE ÁNGULO DE 1/8"x1", INCLUYE: EXCAVACIÓN, MATERIALES, MANO DE OBRA Y LIMPIEZA FINAL. | PZA | 15
8049 12 | SUMINISTRO DE TUBO DE 160 MM PVC | ML | 90
2530 05 | SUMINISTRO E INSTALACIÓN DE TEE YEE DE PVC SANITARIO DE 45° 315 mm X 150mm (12"X6") DE DIÁMETRO, INCLUYE: MANIOBRAS LOCALES Y TODO LO NECESARIO PARA SU CORRECTA INSTALACIÓN. | PZA | 15
2540 06 | SUMINISTRO E INSTALACIÓN DE CODO DE PVC SANITARIO DE 45°x150mm (45°X6") DE DIÁMETRO, INCLUYE: MANIOBRAS LOCALES Y TODO LO NECESARIO PARA SU CORRECTA INSTALACIÓN. | PZA | 15
2040 03 | INSTALACIÓN DE TUBERÍA DE P.V.C. SANITARIO Ø=6" INCLUYE:SONDEOS PARA UBICACIÓN DE DESCAGA EXISTENTE, INTERCONEXIONES, PRUEBA DE HERMETICIDAD, TAPONES DE P.V.C. DE 6" PARA PRUEBAS, ACARREOS, LUBRICANTE AJUSTE Y TODO LO NECESARIO PARA SU CORRECTA EJECUCIÓN | ML | 90
TOTAL SUMINISTRO DE PIEZAS ESPECIALES PARA DESCARGA SANITARIA
TOTAL PAVIMENTOS
TOTAL DE DESCARGAS SANITARIAS
TOTAL DE RED DE DRENAJE SANITARIO Y DESCARGAS SANITARIAS
RED O SISTEMA DE AGUA ENTUBADA
PARTIDA 1 | PRELIMINARES
1005 | LIMPIEZA Y TRAZO
1000 01 | LIMPIEZA Y TRAZO EN EL ÁREA DE TRABAJO PARA CEPA DE AGUA POTABLE ESTABLECIENDO EJES DE REFERENCIA Y BANCOS DE NIVEL, INCLUYE: ESTACADO, ENCALADO, TRABAJOS TOPOGRÁFICOS, HERRAMIENTA, EQUIPO, MANO DE OBRA Y TODO LO NECESARIO PARA SU CORRECTA EJECUCIÓN. | M2 | 78
1005 01 | LIMPIEZA GENERAL AL CONCLUIR LOS TRABAJOS, CON EL FIN DE RESTAURAR EL SITIO A SUS CONDICIONES ORIGINALES, INCLUYE:BARRIDO GENERAL CON MAQUINARIA ADECUADA DE TODO EL ANCHO DE LA ZANJA, RETIRO DE RESIDUOS Y DESPERDICIOS, HERRAMIENTAS, EQUIPO, MANO DE OBRA Y TODO LO NECESARIO PARA SU CORRECTA EJECUCIÓN | M2 | 78
TOTAL PRELIMINARES
PARTIDA 3 | PAVIMENTOS
1000 | TRAZO Y CORTE DE PAVIMENTOS
100021 | CORTE DE CONCRETO HIDRAULICO DE 15 CM DE PROFUNDIDAD, CON CORTADORA DE DISCO DE DIAMANTE,, AMBOS LADOS DE LA ZANJA. INCLUYE: CORTADORA DE DISCO, COMPRESOR, MANO DE OBRA Y TODO LO NECESARIO PARA SU EJECUCION. | ML | 4
100005 | RUPTURA,DEMOLICIÓN Y EXTRACCIÓN DE PAVIMENTO DE CONCRETO HIDRÁULICO HASTA 15 cm DE ESPESOR , INCLUYE: HERRAMIENTA, EQUIPO Y MANO DE OBRA NECESARIA PARA SU EJECUCIÓN. | M3 | 0.36
TOTAL TRAZO Y CORTE DE PAVIMENTOS
1001 | CONSTRUCCIÓN DE PAVIMENTOS
403005 | REPOSICIÓN DE PAVIMENTO HIDRÁULICO DE 15 CM. DE ESPESOR F'C=200 KG/CM2 HECHO EN OBRA ACABADO ESCOBILLADO CON DOBLADOR INCLUYE: ADITIVOS ESPECIALES PARA FRAGUADO RÁPIDO Y CURADO PARA MÁXIMA RESISTENCIA, MATERIALES PUESTOS EN OBRA, MANIOBRAS LOCALES, MANO DE OBRA Y TODO LO NECESARIO PARA SU CORRECTA EJECUCIÓN Y COLOCACIÓN. | M2 | 2.4
TOTAL CONSTRUCCION DE PAVIMENTOS
1100 | EXCAVACIÓN CON EQUIPO EN ZANJAS
110002 | EXCAVACION CON MEDIOS MECANICOS EN CUALQUIER MATERIAL EN SECO, EXCEPTO ROCA DE 0.00 A 2.00 MTS. DE PROFUNDIDAD, ZONA "B", INCLUYE: AFINE DE FONDO Y TALUDES DEPOSITANDO EL MATERIAL AL BORDE DE LA EXCAVACION, MANO DE OBRA, HERRAMIENTA, EQUIPO Y TODO LO NECESARIO PARA SU EJECUCION. | M3 | 49.92
102002 | EXCAVACION CON MEDIOS MECANICOS EN ROCA FIJA DE 0.00 A 2.00 MTS. DE PROFUNDIDAD, ZONA B. INCLUYE: AFINE DE FONDO Y TALUDES DEPOSITANDO EL MATERIAL AL BORDE DE LA EXCAVACION, MANO DE OBRA, HERRAMIENTA, EQUIPO Y TODO LO NECESARIO PARA SU EJECUCION. | M3 | 12.48
TOTAL DE EXCAVACION CON EQUIPO EN ZANJAS
1130 | PLANTILLAS Y RELLENOS
113002 | PLANTILLA APISONADA CON AGUA Y A REBOTE DE PISÓN EN ZANJAS CON MATERIAL PRODUCTO DE BANCO. INCLUYE: OBTENCIÓN, EXTRACCIÓN, CARGA, ACARREO A 1ER KILOMETRO, KMS SUBSECUENTES, CARRETILLEO Y DESCARGA EN EL SITIO DE LA OBRA, SELECCIÓN DEL MATERIAL, COMPACTADO, ACARREOS, HERRAMIENTAS, MANO DE OBRA Y MANIOBRAS TOTALES. | M3 | 7.8
1131 04 | RELLENO EN ZANJA PARA ACOSTILLADO COMPACTADO EN CAPAS DE 20 CMS CON MATERIAL DE BANCO, INCLUYE: EXTRACION, CARGA, ACARREO DENTRO Y FUERA DE LA OBRA, DESPERDICIOS, MANO DE OBRA, HERRAMIENTAS EQUIPO Y LIMPIEZA. | M3 | 131.43
1131 06 | RELLENO EN ZANJA COMPACTADO EN ZANJAS CON MATERIAL PRODUCTO DE EXCAVACIÓN AL 90% PROCTOR CON MEDIOS MECANICOS, INCLUYE: EXTRACCION CARGA, ACARREOS DENTRO Y FUERA DE LA OBRA, DESPERDICIOS, MANO DE OBRA, HERRAMIENTAS, EQUIPO Y LIMPIEZA. | M3 | 14.64
TOTAL PLANTILLAS Y RELLENOS
9000 | ACARREOS
900004 | ACARREO 1ER KM DE MATERIALES PRODUCTO DE EXCAVACIONES Y DEMOLICIONES EN CAMION DE VOLTEO. INCLUYE CARGA Y DESCARGA EN VOLTEO EN ZONA CAMINO LOMERIO PRONUNCIADO Y MONTAÑOSO, BRECHA, ZONA URBANA TRANSITO MUY INTENSO, AREAS METROPOLITANAS | M3 | 62.76
900205 | ACARREO KM SUBSECUENTES AL 1° DE MATERIALES PRODUCTO DE EXCAVACIONES Y DEMOLICIONES EN CAMION DE VOLTEO. INCLUYE CARGA Y DESCARGA EN VOLTEO EN ZONA CAMINO LOMERIO PRONUNCIADO Y MONTAÑOSO, BRECHA, ZONA URBANA TRANSITO MUY INTENSO, AREAS METROPOLITANAS | M3/KM | 313.8
TOTAL DE ACARREOS
4030 | CONCRETOS
4030002 | ATRAQUE DE CONCRETO SIMPLE DE 150 KG/CM2, 0.40X0.40X0.30 MTS. PARA RETENCION DE TUBERIA Y PIEZAS ESPECIALES, INCLUYE ELABORACION DEL CONCRETO, COLADO, EMPOTRE DE TUBERIA, PRUEBA, MANO DE OBRA, HERRAMINETA Y TODO LO NECESARIO PARA SU CORRECTA EJECUCION. | PZA | 0.08
TUBERIA DE PVC RD-26
800504 | SUMINISTRO, INSTALACION, JUNTEO Y PRUEBA HIDROSTATICA DE TUBO PVC HIDRAULICO RD-26 DE 3" DE DIAMETRO, CON JUNTA HERMETICA, DE ACUERDO A LA NORMA. INCLUYE SUMINISTRO DE MATERIAL PUESTO EN OBRA, MANIOBRAS LOCALES, ACARREOS NECESARIOS, AFINE DE ZANJAS PARA TUBERIA, HERRAMIENTA, MANO DE OBRA Y TODO LO NECESARIO PARA SU CORRECTA EJECUCION. | ML | 130
TOTAL DE CONCRETOS
PIEZAS ESPECIALES
3.2 | SUMINISTRO E INSTALACION DE TEE PVC HIDRÁULICO DE 3" , INCLUYE: ACARREOS, MANO DE OBRA, HERRAMIENTA Y TODO LO NECESARIO PARA SU CORRECTA EJECUCION. | PZA | 2
3.4 | SUMINISTRO E INSTALACION DE COPLE DE REPARACIÓN PVC HIDRÁULICO DE 3" , INCLUYE: ACARREOS, MANO DE OBRA, HERRAMIENTA Y TODO LO NECESARIO PARA SU CORRECTA EJECUCION. | PZA | 2
TOTAL PIEZAS ESPECIALES
TOTAL DE PAVIMENTOS
TOTAL DE RED O SISTEMA DE AGUA ENTUBADA
PARTIDA 8 | TOMAS DOMICILIARIAS
PARTIDA 1 | PRELIMINARES
1005 | LIMPIEZA Y TRAZO
100501 | LIMPIA, TRAZO Y NIVELACION DE TERRENO (AREA A CONSTRUIR). INCLUYE: MATERIALES, MANO DE OBRA, HERRAMIENTA Y TODO LO NECESARIO PARA SU EJECUCION. | M2 | 36
100501 | LIMPIEZA GENERAL AL CONCLUIR LOS TRABAJOS CON EL FIN DE RESTAURAR ELSITIO A SUS CONDICIONES ORIGINALES, INCLUYE: RETIRO DE RESIDUOS Y DESPERDICIOS, MATERIALES, MANO DE OBRA, EQUIPO, HERRAMIENTA, Y TODO LO NECESARIO PARA SU EJECUCION. | M2 | 36
TOTAL PRELIMINARES
PARTIDA 3 | PAVIMENTOS
1000 | TRAZO Y CORTE DE PAVIMENTOS
100021 | CORTE DE CONCRETO HIDRAULICO DE 12 CM DE PROFUNDIDAD, CON CORTADORA DE DISCO DE DIAMANTE. INCLUYE: CORTADORA DE DISCO, COMPRESOR, MANO DE OBRA Y TODO LO NECESARIO PARA SU EJECUCION. | ML | 90
100005 | DEMOLICION DE PAVIMENTO DE CONCRETO HIDRAULICO SIMPLE DE 15 CM DE ESPESOR POR MEDIOS MECANICOS RETROEXCAVADORA Y MARTILLO HIDRAULICO INCLUYE: MANO DE OBRA Y EL EQUIPO NECESARIO. | M3 | 5.4
TOTAL TRAZO Y CORTE DE PAVIMENTOS
1001 | CONSTRUCCIÓN DE PAVIMENTOS
1001 15 | REPOSICIÓN DE PAVIMENTO HIDRÁULICO DE 15 CM. DE ESPESOR F'C=200 KG/CM2 HECHO EN OBRA ACABADO ESCOBILLADO CON DOBLADOR INCLUYE: ADITIVOS ESPECIALES PARA FRAGUADO RÁPIDO Y CURADO PARA MÁXIMA RESISTENCIA, MATERIALES PUESTOS EN OBRA, MANIOBRAS LOCALES, MANO DE OBRA Y TODO LO NECESARIO PARA SU CORRECTA EJECUCIÓN Y COLOCACIÓN. | M2 | 36
TOTAL DE CONSTRUCCION DE PAVIMENTOS
1100 | EXCAVACIÓN CON EQUIPO EN ZANJAS
110002 | EXCAVACION CON MEDIOS MECANICOS EN ROCA FIJA DE 0.00 A 2.00 MTS. DE PROFUNDIDAD, ZONA B. INCLUYE: AFINE DE FONDO Y TALUDES DEPOSITANDO EL MATERIAL AL BORDE DE LA EXCAVACION, MANO DE OBRA, HERRAMIENTA, EQUIPO Y TODO LO NECESARIO PARA SU EJECUCION. | M3 | 23.76
TOTAL EXCAVACION CON EQUIPO EN ZANJAS
1130 | PLANTILLAS Y RELLENOS
113002 | PLANTILLA APISONADA CON AGUA Y A REBOTE DE PISÓN EN ZANJAS CON MATERIAL PRODUCTO DE BANCO. INCLUYE: OBTENCIÓN, EXTRACCIÓN, CARGA, ACARREO A 1ER KILOMETRO, KMS SUBSECUENTES, CARRETILLEO Y DESCARGA EN EL SITIO DE LA OBRA, SELECCIÓN DEL MATERIAL, COMPACTADO, ACARREOS, HERRAMIENTAS, MANO DE OBRA Y MANIOBRAS TOTALES. | M3 | 1.8
113106 | RELLENO PARA ACOSTILLADO EN ZANJAS COMPACTADO REBOTE DE PISÓN, CON MATERIAL PRODUCTO DE BANCO, INCLUYE: OBTENCIÓN, EXTRACCIÓN, CARGA, ACARREO PRIMER KILÓMETRO, KILÓMETROS SUBSECUENTES, CARRETILLEO, DESCARGA EN EL SITIO DE LA OBRA, SELECCIÓN DE MATERIAL, COMPACTADO, ACARREOS, HERRAMIENTA, MANO DE OBRA Y MANIOBRAS LOCALES. | M3 | 1.77
1131 06 | RELLENO COMPACTADO AL 90% DE LA PRUEBA PROCTOR EN ZANJAS CON MATERIAL PRODUCTO DE BANCO, INCLUYE: OBTENCIÓN, EXTRACCIÓN, CARGA, ACARREO PRIMER KILÓMETRO, KILÓMETROS SUBSECUENTES, CARRETILLEO, DESCARGA EN EL SITIO DE LA OBRA, SELECCIÓN DE MATERIAL, COMPACTADO, ACARREOS, HERRAMIENTA, MANO DE OBRA Y MANIOBRAS LOCALES. | M3 | 20.16
TOTAL PLANTILLAS Y RELLENOS
9000 | ACARREOS
900004 | ACARREO 1ER KM DE MATERIALES PRODUCTO DE EXCAVACIONES Y DEMOLICIONES EN BANQUETAS EN CAMION DE VOLTEO. INCLUYE CARGA Y DESCARGA EN VOLTEO EN ZONA CAMINO LOMERIO PRONUNCIADO Y MONTAÑOSO, BRECHA, ZONA URBANA TRANSITO MUY INTENSO, AREAS METROPOLITANAS | M3 | 37.44
900205 | ACARREO KM SUBSECUENTES AL 1° DE MATERIALES PRODUCTO DE EXCAVACIONES Y DEMOLICIONES EN CAMION DE VOLTEO. INCLUYE CARGA Y DESCARGA EN VOLTEO EN ZONA CAMINO LOMERIO PRONUNCIADO Y MONTAÑOSO, BRECHA, ZONA URBANA TRANSITO MUY INTENSO, AREAS METROPOLITANAS | M3/KM | 187.2
TOTAL DE ACARREOS
SUMINISTRO DE PIEZAS ESPECIALES PARA TOMAS DOMICILIARIAS
4.20.1 | SUMINISTRO ABRAZADERA DE PVC HIDRÁULICO CON SALIDA ROSCADA DE 1/2" | PZA | 15
4.20.2 | SUMINISTRO DE VALVULA DE INSERCION ESFERA DE BRONCE 1/2" ENTRADA ROSCA MACHO CON SALIDA A TUBO PE-AL-PE | PZA | 15
4.20.3 | SUMINISTRO DE ADAPTADOR DE POLIPROPILENO (PP) DE 1/2" SALIDA ROSCA HEMBRA Y SALIDA DE COMPRESIÓN A TUBO PE-AL-PE (VER DETALLE) | PZA | 15
4.20.6 | SUMINISTRO TUERCA UNION DE FoGa DE 1/2"Ø RHXRH | PZA | 15
4.20.7 | SUMINISTRO DE TUBERIA PE-AL-PE MULTICAPA | ML | 90
4.20.9 | SUMINISTRO NIPLE DE 1/2"Ø DE FoGa RMXRM DE 0.40 m | PZA | 15
4.20.10 | SUMINISTRO DE VÁLVULA ANTIFRAUDE A ALTA PRESIÓN CON LLAVE Y TUERCA DE SEGURIDAD DE 1/2" | ML | 15
4.20.11 | SUMINISTRO NIPLE DE 1/2"Ø DE FoGa RMXRM DE 5cm | PZA | 30
4.20.12 | SUMINISTRO VÁLVULA MACHO CON OREJAS DE 1/2" RHXRH | PZA | 15
4.20.13 | SUMINISTRO NIPLE DE 1/2"Ø DE FoGa RMXRM DE 0.10 m | PZA | 15
4.20.14 | SUMINISTRO CONEXION TEE DE 1/2"Ø DE FoGa RHXRH | PZA | 15
4.20.15 | SUMINISTRO VÁLVULA VENTOSA TRIFUNCIONAL CON VÁLVULA DE DESCONEXIÓN MICRO. 1/2"Ø DE PP RM | PZA | 15
4.20.16 | SUMINISTRO DE MICROMEDIDOR DE FLUJO CHORRO MULTIPLE CLASE "C" IP68 DE 1/2"Ø | PZA | 15
4.20.17 | SUMIISTRO FOGA CODO 1/2"x90° | PZA | 15
4.20.18 | SUMINISTRO VÁLVULA CHECK ALTA PRESION DE 1/2" Ø RHXRH DE BRONCE | PZA | 15
4.20.19 | SUMINISTRO NIPLE DE 1/2"Ø DE FoGa RMXRM DE 0.55 m | PZA | 15
4.20.20 | CONSTRUCCIÓN DE MURETE DE CONCRETO F'C=150KG/CM2 HECHO EN OBRA PARA PROTECCIÓN DE CUADRO DE MEDICIÓN 50X10X10CM, INCLUYE: CIMBRADO, DESCIMBRADO, VACIADO Y CURADO DE CONCRETO, HERRAMIENTA, EQUIPO Y MANO DE OBRA NECESARIA PARA SU CONSTRUCCIÓN | PZA | 15
TOTAL DE SUMINISTRO DE PIEZAS ESPECIALES PARA TOMAS DOMICILIARIAS
INSTALACIÓN DE PIEZAS ESPECIALES PARA TOMAS DOMICILIARIAS Y CUADRO DE MEDIDOR
4.20.21 | INSTALACIÓN DE TOMA DOMICILIARIA CON CUADRO DE MEDIDOR EXTERNO DE 1/2” Ø, INCLUYE: SONDEOS, DESMANTELAMIENTO Y RETIRO DE CUADROS DE MEDICIÓN Y MEDIDORES EXISTENTES, INTERCONEXIÓN A LA VIVIENDA, CANCELACIÓN DE TOMAS IRREGULARES, DESPIECE, CORTES DE TUBERÍA, INSTALACIÓN DE PIEZAS ESPECIALES (ABRAZADERA, MEDIDOR, CODOS, TEE, NIPLES, VÁLVULAS), TAPONES DE FO.GA. DE 1/2" PARA PRUEBAS, HERRAMIENTA, EQUIPO, Y TODA LA MANO DE OBRA NECESARIA PARA SU INSTALACIÓN. (VER DETALLE EN PLANO) | PZA | 15
4.20.22 | INSTALACIÓN DE TUBO PE-AL PE MULTICAPA DE 1/2" (13 MM) DE DIAMETRO, INCLUYE: CORTES, DESPERDICIOS, MANO DE OBRA Y HERRAMIENTA NECESARIAS PARA SU CORRECTA EJECUCIÓN | ML | 90
TOTAL DE INSTALACIÓN DE PIEZAS ESPECIALES PARA TOMAS DOMICILIARIAS Y CUADRO DE MEDIDOR
TOTAL PAVIMENTOS
TOTAL TOMA DOMICILIARIAS
TOTAL CALLE 16 DE SEPTIEMBRE
SUBTOTAL
16 %IVA
TOTAL
(MPORTE TOTAL CON LETRA)

## RESUMEN
NO. LICITACION: | EO-932063953-SOP060-2026
OBRA: | CONSTRUCCIÓN DE PAVIMENTACIÓN CON CONCRETO HIDRÁULICO, REHABILITACIÓN DE RED DE DRENAJE SANITARIO CON DESCARGAS DOMICILIARIAS Y REHABILITACIÓN DE RED O SISTEMA DE AGUA ENTUBADA CON TOMAS DOMICILIARIAS EN EL MUNICIPIO DE FRESNILLO, LOCALIDAD PLATEROS, 3 CALLES ZAP 1185 Y 2060
LUGAR: | FRESNILLO, ZAC.
RESUMEN DE CONCEPTOS
Código | Concepto | Importe
1 | CONSTRUCCION DE PAVIMENTACION CON CONCRETO HIDRÁULICO, REHABILITACIÓN DE RED DE DRENAJE SANITARIO CON DESCARGAS DOMICILIARIAS Y REHABILITACION DE RED O SISTEMA DE AGUA ENTUBADA CON TOMAS DOMICILIARIAS EN EL MUNICIPIO DE FRESNILLO, LOCALIDAD PLATEROS, AVENIDA FELIPE MONREAL , ZAP 1185.
PAVIMENTACION CON CONCRETO HIDRAULICO
PARTIDA 2 | TERRACERÍAS
PARTIDA 3 | PAVIMENTOS
PARTIDA 4 | BANQUETAS Y GUARNICIONES
PARTIDA 5 | SEÑALAMIENTO HORIZONTAL
SUBTOTAL
RED DE DRENAJE SANITARIO CON DESCARGAS SANITARIAS
PARTIDA 1 | PRELIMINARES
PARTIDA 3 | PAVIMENTOS
PARTIDA 7 | DESCARGAS SANITARIAS
PARTIDA 1 | PRELIMINARES
PARTIDA 3 | PAVIMENTOS
SUBTOTAL
RED O SISTEMA DE AGUA ENTUBADA CON TOMAS DOMICILIARIAS
PARTIDA 1 | PRELIMINARES
PARTIDA 3 | PAVIMENTOS
PARTIDA 8 | TOMAS DOMICILIARIAS
PARTIDA 1 | PRELIMINARES
PARTIDA 3 | PAVIMENTOS
SUBTOTAL
TOTAL AVENIDA FELIPE MONREAL
2 | CONSTRUCCIÓN DE PAVIMENTACIÓN CON CONCRETO HIDRÁULICO, REHABILITACIÓN DE RED DE DRENAJE SANITARIO CON DESCARGAS DOMICILIARIAS Y REHABILITACIÓN DE RED O SISTEMA DE AGUA ENTUBADA CON TOMAS DOMICILIARIAS EN EL MUNICIPIO DE FRESNILLO, LOCALIDAD PLATEROS, CALLE SIN NOMBRE ZAP 1185
PARTIDA 1 | PRELIMINARES
PARTIDA 2 | TERRACERÍAS
PARTIDA 3 | PAVIMENTOS
PARTIDA 4 | BANQUETAS Y GUARNICIONES
PARTIDA 5 | SEÑALAMIENTO HORIZONTAL
SUBTOTAL
TOTAL CALLE SIN NOMBRE
3 | CONSTRUCCIÓN DE PAVIMENTACIÓN CON CONCRETO HIDRÁULICO, REHABILITACIÓN DE RED DE DRENAJE SANITARIO CON DESCARGAS DOMICILIARIAS Y REHABILITACIÓN DE RED O SISTEMA DE AGUA ENTUBADA CON TOMAS DOMICILIARIAS EN EL MUNICIPIO DE FRESNILLO, LOCALIDAD PLATEROS, CALLE 16 DE SEPTIEMBRE ZAP 1185 Y 2060
PAVIMENTACION CON CONCRETO HIDRAULICO
PARTIDA 2 | TERRACERÍAS
PARTIDA 3 | PAVIMENTOS
PARTIDA 4 | BANQUETAS Y GUARNICIONES
PARTIDA 5 | SEÑALAMIENTO HORIZONTAL
SUBTOTAL
RED DE DRENAJE SANITARIO CON DESCARGAS SANITARIAS
PARTIDA 1 | PRELIMINARES
PARTIDA 3 | PAVIMENTOS
PARTIDA 7 | DESCARGAS SANITARIAS
PARTIDA 1 | PRELIMINARES
PARTIDA 3 | PAVIMENTOS
SUBTOTAL
RED O SISTEMA DE AGUA ENTUBADA CON TOMAS DOMICILIARIAS
PARTIDA 1 | PRELIMINARES
PARTIDA 3 | PAVIMENTOS
PARTIDA 8 | TOMAS DOMICILIARIAS
PARTIDA 1 | PRELIMINARES
PARTIDA 3 | PAVIMENTOS
SUBTOTAL
TOTAL CALLE 16 DE SEPTIEMBRE
Total del presupuesto mostrado sin IVA:
IVA 16.00%
Total del presupuesto mostrado:
(* IMPORTE CON LETRA M.N. *)

## RESUMEN DE PRESUPUESTO (hidden)
GOBIERNO DEL ESTADO DE ZACATECAS
OBRA: | CONSTRUCCIÓN DE PAVIMENTACIÓN CON CONCRETO HIDRÁULICO EN EL MUNICIPIO DE FRESNILLO, LOCALIDAD PLATEROS, CALLE 16 DE SEPTIEMBRE, ZAP 1185 Y 2060
LUGAR: | FRESNILLO, ZAC
RESUMEN DEL PRESUPUESTO
Concepto |  | Importe
| PREELIMINARES: | #REF!
| TERRACERÍAS: | #REF!
| PAVIMENTOS: | #REF!
| BANQUETAS Y GUARNICIONES: | #REF!
| SEÑALIZACIÓN HORIZONTAL: | #REF!
SUBTOTAL DE PRESUPUESTO: |  | #REF!
IVA 16.00%. |  | #REF!
TOTAL DE PRESUPUESTO: |  | #REF!
(NOVECIENTOS NOVENTA Y NUEVE MIL CUATROCIENTOS OCHENTA Y DOS PESOS 54/100 M.N.)
MCVT. FRANCISCO JAVIER ORTEGA VALDEZ
RESPONSABLE DEL ÁREA DE COSTOS Y PRESUPUESTOS CARRETEROS