## CAT SOP061
GOBIERNO DEL ESTADO DE ZACATECAS
NO. LICITACION: | EO-932063953-SOP061-2026
OBRA: | "PROGRAMA MUNICIPAL DE PAVIMENTACIÓN DE CALLES EN EL MUNICIPIO DE TRANCOSO" PARA MEJORAR LA FUNCIONALIDAD VIAL DEL MUNICIPIO.
LUGAR: | TRANCOSO, ZAC.
CATALOGO DE CONCEPTOS
Código | Concepto | Unidad | Cantidad | P. Unitario | P. Unitario con Letra | Importe
1 | "PROGRAMA MUNICIPAL DE PAVIMENTACIÓN DE CALLES" PAVIMENTACIÓN CON CONCRETO ASFÁLTICO DE LA CALLE SEGUNDA DE CAMINO REAL, EN EL MUNICIPIO DE TRANCOSO. PARA FORTALECER EL DESARROLLO URBANO Y LA CONECTIVIDAD MUNICIPAL.
PARTIDA 1 | PRELIMINARES
108LETRE | SUMINISTRO Y COLOCACIÓN DE LETRERO ALUSIVO DE OBRA HECHO A BASE DE PERFIL ESTRUCTURAL PTR DE 2" X 2" SECCIÓN DE 1.5 M DE ANCHO X 2.2 M DE ALTO Y EMPOTRADO A PISO 0.5 M., REFUERZO POSTERIOR EN FORMA DE CRUZ A BASE DE PERFIL ESTRUCTURAL PTR 1" X 1" Y LAMINA LISA CALIBRE 18. EN SECCIÓN DE 1.5 M X 0.9 M. PINTADO CON PINTURA DE ESMALTE COMEX 100 UNA MANO DE ANTICORROSIVO Y DOS MANO DE PINTURA ACABADO UNIFORME, ROTULO DE VINIL CON DISEÑO SEGUN LO INDIQUE LA SECRETARÍA. INCLUYE EXCAVACIÓN, ANCLAJE A BASE DE CONCRETO F'C 150 KG/CM2 DE 0.2 X0.2 X 0.5 M, MANO DE OBRA, HERRAMIENTA MENOR Y TODO LO NECESARIO PARA SU CORRECTA EJECUCIÓN | PZA | 1
TOTAL PRELIMINARES
PARTIDA 2 | PAVIMENTOS
2490304EKCS | SUMINISTRO Y COLOCACION DE CARPETA ASFÁLTICA DE 5CM DE ESPESOR CON MEZCLA EN CALIENTE DE GRANULOMETRÍA DENSA CON MATERIALES PROCEDENTES DE BANCOS QUE ELIJA EL CONTRATISTA INCLUYENDO ACARREOS, COMPACTADA AL 100%. CONFORME LO INDICADO EN EL PROYECTO, CON CEMENTO ASFÁLTICO GRADO PG 64-22 O SIMILAR, POR UNIDAD DE OBRA TERMINADA. (INCISO N.CTR.V. CAR. 1.004.006/25 DE LAS NORMAS DE CONSTRUCCIÓN DE CARRETERAS DE LA S.I.C.T. | M3 | 54
TOTAL PAVIMENTOS
PARTIDA 3 | SEÑALAMIENTO HORIZONTAL
21112015B | MARCAS EN GUARNICIONES A 2 CARAS POR UNIDAD DE OBRA TERMINADA DE ACUERDO AL INCISO N.CTR.CAR.1.07.02/00 DE LA NORMA DE CONSTRUCCION DE LA SICT Y SEDATU. | M | 174
TOTAL SEÑALAMIENTO HORIZONTAL:
TOTAL CALLE SEGUNDA DE CAMINO REAL
2 | PROGRAMA MUNICIPAL DE PAVIMENTACIÓN DE CALLES PAVIMENTACIÓN CON CONCRETO ASFÁLTICO DE LA CALLE QUEBRADORA, EN EL MUNICIPIO DE TRANCOSO. PARA FORTALECER EL DESARROLLO URBANO Y LA CONECTIVIDAD MUNICIPAL.
PARTIDA 1 | PRELIMINARES
108LETRE | SUMINISTRO Y COLOCACIÓN DE LETRERO ALUSIVO DE OBRA HECHO A BASE DE PERFIL ESTRUCTURAL PTR DE 2" X 2" SECCIÓN DE 1.5 M DE ANCHO X 2.2 M DE ALTO Y EMPOTRADO A PISO 0.5 M., REFUERZO POSTERIOR EN FORMA DE CRUZ A BASE DE PERFIL ESTRUCTURAL PTR 1" X 1" Y LAMINA LISA CALIBRE 18. EN SECCIÓN DE 1.5 M X 0.9 M. PINTADO CON PINTURA DE ESMALTE COMEX 100 UNA MANO DE ANTICORROSIVO Y DOS MANO DE PINTURA ACABADO UNIFORME, ROTULO DE VINIL CON DISEÑO SEGUN LO INDIQUE LA SECRETARÍA. INCLUYE EXCAVACIÓN, ANCLAJE A BASE DE CONCRETO F'C 150 KG/CM2 DE 0.2 X0.2 X 0.5 M, MANO DE OBRA, HERRAMIENTA MENOR Y TODO LO NECESARIO PARA SU CORRECTA EJECUCIÓN | PZA | 1
TOTAL PRELIMINARES
PARTIDA 2 | PAVIMENTOS
2490304EKCS | SUMINISTRO Y COLOCACION DE CARPETA ASFÁLTICA DE 5CM DE ESPESOR CON MEZCLA EN CALIENTE DE GRANULOMETRÍA DENSA CON MATERIALES PROCEDENTES DE BANCOS QUE ELIJA EL CONTRATISTA INCLUYENDO ACARREOS, COMPACTADA AL 100%. CONFORME LO INDICADO EN EL PROYECTO, CON CEMENTO ASFÁLTICO GRADO PG 64-22 O SIMILAR, POR UNIDAD DE OBRA TERMINADA. (INCISO N.CTR.V. CAR. 1.004.006/25 DE LAS NORMAS DE CONSTRUCCIÓN DE CARRETERAS DE LA S.I.C.T. | M3 | 128
TOTAL PAVIMENTOS
PARTIDA 3 | SEÑALAMIENTO HORIZONTAL
21112015B | MARCAS EN GUARNICIONES A 2 CARAS POR UNIDAD DE OBRA TERMINADA DE ACUERDO AL INCISO N.CTR.CAR.1.07.02/00 DE LA NORMA DE CONSTRUCCION DE LA SICT Y SEDATU. | M | 280
TOTAL SEÑALAMIENTO HORIZONTAL:
TOTAL CALLE QUEBRADORA
3 | PROGRAMA MUNICIPAL DE PAVIMENTACIÓN DE CALLES PAVIMENTACIÓN CON CONCRETO ASFÁLTICO DE LA CALLE OLVIDO, EN EL MUNICIPIO DE TRANCOSO. PARA FORTALECER EL DESARROLLO URBANO Y LA CONECTIVIDAD MUNICIPAL.
PARTIDA 1 | PRELIMINARES
108LETRE | SUMINISTRO Y COLOCACIÓN DE LETRERO ALUSIVO DE OBRA HECHO A BASE DE PERFIL ESTRUCTURAL PTR DE 2" X 2" SECCIÓN DE 1.5 M DE ANCHO X 2.2 M DE ALTO Y EMPOTRADO A PISO 0.5 M., REFUERZO POSTERIOR EN FORMA DE CRUZ A BASE DE PERFIL ESTRUCTURAL PTR 1" X 1" Y LAMINA LISA CALIBRE 18. EN SECCIÓN DE 1.5 M X 0.9 M. PINTADO CON PINTURA DE ESMALTE COMEX 100 UNA MANO DE ANTICORROSIVO Y DOS MANO DE PINTURA ACABADO UNIFORME, ROTULO DE VINIL CON DISEÑO SEGUN LO INDIQUE LA SECRETARÍA. INCLUYE EXCAVACIÓN, ANCLAJE A BASE DE CONCRETO F'C 150 KG/CM2 DE 0.2 X0.2 X 0.5 M, MANO DE OBRA, HERRAMIENTA MENOR Y TODO LO NECESARIO PARA SU CORRECTA EJECUCIÓN | PZA | 1
TOTAL PRELIMINARES
PARTIDA 2 | PAVIMENTOS
2490304EKCS | SUMINISTRO Y COLOCACION DE CARPETA ASFÁLTICA DE 5CM DE ESPESOR CON MEZCLA EN CALIENTE DE GRANULOMETRÍA DENSA CON MATERIALES PROCEDENTES DE BANCOS QUE ELIJA EL CONTRATISTA INCLUYENDO ACARREOS, COMPACTADA AL 100%. CONFORME LO INDICADO EN EL PROYECTO, CON CEMENTO ASFÁLTICO GRADO PG 64-22 O SIMILAR, POR UNIDAD DE OBRA TERMINADA. (INCISO N.CTR.V. CAR. 1.004.006/25 DE LAS NORMAS DE CONSTRUCCIÓN DE CARRETERAS DE LA S.I.C.T. | M3 | 119
TOTAL PAVIMENTOS
PARTIDA 3 | SEÑALAMIENTO HORIZONTAL
21112015B | MARCAS EN GUARNICIONES A 2 CARAS POR UNIDAD DE OBRA TERMINADA DE ACUERDO AL INCISO N.CTR.CAR.1.07.02/00 DE LA NORMA DE CONSTRUCCION DE LA SICT Y SEDATU. | M | 324
TOTAL SEÑALAMIENTO HORIZONTAL:
TOTAL CALLE OLIVO
4 | PROGRAMA MUNICIPAL DE PAVIMENTACIÓN DE CALLES PAVIMENTACIÓN CON CONCRETO ASFÁLTICO DE LA CALLE NOGAL, EN EL MUNICIPIO DE TRANCOSO. PARA FORTALECER EL DESARROLLO URBANO Y LA CONECTIVIDAD MUNICIPAL.
PARTIDA 1 | PRELIMINARES
108LETRE | SUMINISTRO Y COLOCACIÓN DE LETRERO ALUSIVO DE OBRA HECHO A BASE DE PERFIL ESTRUCTURAL PTR DE 2" X 2" SECCIÓN DE 1.5 M DE ANCHO X 2.2 M DE ALTO Y EMPOTRADO A PISO 0.5 M., REFUERZO POSTERIOR EN FORMA DE CRUZ A BASE DE PERFIL ESTRUCTURAL PTR 1" X 1" Y LAMINA LISA CALIBRE 18. EN SECCIÓN DE 1.5 M X 0.9 M. PINTADO CON PINTURA DE ESMALTE COMEX 100 UNA MANO DE ANTICORROSIVO Y DOS MANO DE PINTURA ACABADO UNIFORME, ROTULO DE VINIL CON DISEÑO SEGUN LO INDIQUE LA SECRETARÍA. INCLUYE EXCAVACIÓN, ANCLAJE A BASE DE CONCRETO F'C 150 KG/CM2 DE 0.2 X0.2 X 0.5 M, MANO DE OBRA, HERRAMIENTA MENOR Y TODO LO NECESARIO PARA SU CORRECTA EJECUCIÓN | PZA | 1
TOTAL PRELIMINARES
PARTIDA 2 | PAVIMENTOS
2490304EKCS | SUMINISTRO Y COLOCACION DE CARPETA ASFÁLTICA DE 5CM DE ESPESOR CON MEZCLA EN CALIENTE DE GRANULOMETRÍA DENSA CON MATERIALES PROCEDENTES DE BANCOS QUE ELIJA EL CONTRATISTA INCLUYENDO ACARREOS, COMPACTADA AL 100%. CONFORME LO INDICADO EN EL PROYECTO, CON CEMENTO ASFÁLTICO GRADO PG 64-22 O SIMILAR, POR UNIDAD DE OBRA TERMINADA. (INCISO N.CTR.V. CAR. 1.004.006/25 DE LAS NORMAS DE CONSTRUCCIÓN DE CARRETERAS DE LA S.I.C.T. | M3 | 177.48
TOTAL PAVIMENTOS
PARTIDA 3 | SEÑALAMIENTO HORIZONTAL
21112015B | MARCAS EN GUARNICIONES A 2 CARAS POR UNIDAD DE OBRA TERMINADA DE ACUERDO AL INCISO N.CTR.CAR.1.07.02/00 DE LA NORMA DE CONSTRUCCION DE LA SICT Y SEDATU. | M | 262.1
TOTAL SEÑALAMIENTO HORIZONTAL:
TOTAL CALLE NOGAL:
5 | "PROGRAMA MUNICIPAL DE PAVIMENTACIÓN DE CALLES" PAVIMENTACIÓN CON CONCRETO ASFÁLTICO DE LA CALLE JOSE MARIA MORELOS, EN EL MUNICIPIO DE TRANCOSO. PARA FORTALECER EL DESARROLLO URBANO Y LA CONECTIVIDAD MUNICIPAL.
PARTIDA 1 | PRELIMINARES
108LETRE | SUMINISTRO Y COLOCACIÓN DE LETRERO ALUSIVO DE OBRA HECHO A BASE DE PERFIL ESTRUCTURAL PTR DE 2" X 2" SECCIÓN DE 1.5 M DE ANCHO X 2.2 M DE ALTO Y EMPOTRADO A PISO 0.5 M., REFUERZO POSTERIOR EN FORMA DE CRUZ A BASE DE PERFIL ESTRUCTURAL PTR 1" X 1" Y LAMINA LISA CALIBRE 18. EN SECCIÓN DE 1.5 M X 0.9 M. PINTADO CON PINTURA DE ESMALTE COMEX 100 UNA MANO DE ANTICORROSIVO Y DOS MANO DE PINTURA ACABADO UNIFORME, ROTULO DE VINIL CON DISEÑO SEGUN LO INDIQUE LA SECRETARÍA. INCLUYE EXCAVACIÓN, ANCLAJE A BASE DE CONCRETO F'C 150 KG/CM2 DE 0.2 X0.2 X 0.5 M, MANO DE OBRA, HERRAMIENTA MENOR Y TODO LO NECESARIO PARA SU CORRECTA EJECUCIÓN | PZA | 1
TOTAL PRELIMINARES
PARTIDA 2 | PAVIMENTOS
2490304EKCS | SUMINISTRO Y COLOCACION DE CARPETA ASFÁLTICA DE 5CM DE ESPESOR CON MEZCLA EN CALIENTE DE GRANULOMETRÍA DENSA CON MATERIALES PROCEDENTES DE BANCOS QUE ELIJA EL CONTRATISTA INCLUYENDO ACARREOS, COMPACTADA AL 100%. CONFORME LO INDICADO EN EL PROYECTO, CON CEMENTO ASFÁLTICO GRADO PG 64-22 O SIMILAR, POR UNIDAD DE OBRA TERMINADA. (INCISO N.CTR.V. CAR. 1.004.006/25 DE LAS NORMAS DE CONSTRUCCIÓN DE CARRETERAS DE LA S.I.C.T. | M3 | 14
TOTAL PAVIMENTOS
TOTAL CALLE JOSE MARIA MORELOS:
6 | PROGRAMA MUNICIPAL DE PAVIMENTACIÓN DE CALLES PAVIMENTACIÓN CON CONCRETO ASFÁLTICO DE LA CALLE GARCIA VALSECA, EN EL MUNICIPIO DE TRANCOSO. PARA FORTALECER EL DESARROLLO URBANO Y LA CONECTIVIDAD MUNICIPAL.
PARTIDA 1 | PRELIMINARES
108LETRE | SUMINISTRO Y COLOCACIÓN DE LETRERO ALUSIVO DE OBRA HECHO A BASE DE PERFIL ESTRUCTURAL PTR DE 2" X 2" SECCIÓN DE 1.5 M DE ANCHO X 2.2 M DE ALTO Y EMPOTRADO A PISO 0.5 M., REFUERZO POSTERIOR EN FORMA DE CRUZ A BASE DE PERFIL ESTRUCTURAL PTR 1" X 1" Y LAMINA LISA CALIBRE 18. EN SECCIÓN DE 1.5 M X 0.9 M. PINTADO CON PINTURA DE ESMALTE COMEX 100 UNA MANO DE ANTICORROSIVO Y DOS MANO DE PINTURA ACABADO UNIFORME, ROTULO DE VINIL CON DISEÑO SEGUN LO INDIQUE LA SECRETARÍA. INCLUYE EXCAVACIÓN, ANCLAJE A BASE DE CONCRETO F'C 150 KG/CM2 DE 0.2 X0.2 X 0.5 M, MANO DE OBRA, HERRAMIENTA MENOR Y TODO LO NECESARIO PARA SU CORRECTA EJECUCIÓN | PZA | 1
TOTAL PRELIMINARES
PARTIDA 2 | PAVIMENTOS
2490304EKCS | SUMINISTRO Y COLOCACION DE CARPETA ASFÁLTICA DE 5CM DE ESPESOR CON MEZCLA EN CALIENTE DE GRANULOMETRÍA DENSA CON MATERIALES PROCEDENTES DE BANCOS QUE ELIJA EL CONTRATISTA INCLUYENDO ACARREOS, COMPACTADA AL 100%. CONFORME LO INDICADO EN EL PROYECTO, CON CEMENTO ASFÁLTICO GRADO PG 64-22 O SIMILAR, POR UNIDAD DE OBRA TERMINADA. (INCISO N.CTR.V. CAR. 1.004.006/25 DE LAS NORMAS DE CONSTRUCCIÓN DE CARRETERAS DE LA S.I.C.T. | M3 | 47
TOTAL PAVIMENTOS
PARTIDA 3 | SEÑALAMIENTO HORIZONTAL
21112015B | MARCAS EN GUARNICIONES A 2 CARAS POR UNIDAD DE OBRA TERMINADA DE ACUERDO AL INCISO N.CTR.CAR.1.07.02/00 DE LA NORMA DE CONSTRUCCION DE LA SICT Y SEDATU. | M | 61
TOTAL SEÑALAMIENTO HORIZONTAL:
TOTAL CALLE GARCIA VALSECA
7 | PROGRAMA MUNICIPAL DE PAVIMENTACIÓN DE CALLES" PAVIMENTACIÓN CON CONCRETO ASFÁLTICO DE LA CALLE CRUCERO BABILONIA, EN EL MUNICIPIO DE TRANCOSO. PARA FORTALECER EL DESARROLLO URBANO Y LA CONECTIVIDAD MUNICIPAL.
PARTIDA 1 | PRELIMINARES
108LETRE | SUMINISTRO Y COLOCACIÓN DE LETRERO ALUSIVO DE OBRA HECHO A BASE DE PERFIL ESTRUCTURAL PTR DE 2" X 2" SECCIÓN DE 1.5 M DE ANCHO X 2.2 M DE ALTO Y EMPOTRADO A PISO 0.5 M., REFUERZO POSTERIOR EN FORMA DE CRUZ A BASE DE PERFIL ESTRUCTURAL PTR 1" X 1" Y LAMINA LISA CALIBRE 18. EN SECCIÓN DE 1.5 M X 0.9 M. PINTADO CON PINTURA DE ESMALTE COMEX 100 UNA MANO DE ANTICORROSIVO Y DOS MANO DE PINTURA ACABADO UNIFORME, ROTULO DE VINIL CON DISEÑO SEGUN LO INDIQUE LA SECRETARÍA. INCLUYE EXCAVACIÓN, ANCLAJE A BASE DE CONCRETO F'C 150 KG/CM2 DE 0.2 X0.2 X 0.5 M, MANO DE OBRA, HERRAMIENTA MENOR Y TODO LO NECESARIO PARA SU CORRECTA EJECUCIÓN | PZA | 1
TOTAL PRELIMINARES
PARTIDA 2 | PAVIMENTOS
2490304EKCS | SUMINISTRO Y COLOCACION DE CARPETA ASFÁLTICA DE 5CM DE ESPESOR CON MEZCLA EN CALIENTE DE GRANULOMETRÍA DENSA CON MATERIALES PROCEDENTES DE BANCOS QUE ELIJA EL CONTRATISTA INCLUYENDO ACARREOS, COMPACTADA AL 100%. CONFORME LO INDICADO EN EL PROYECTO, CON CEMENTO ASFÁLTICO GRADO PG 64-22 O SIMILAR, POR UNIDAD DE OBRA TERMINADA. (INCISO N.CTR.V. CAR. 1.004.006/25 DE LAS NORMAS DE CONSTRUCCIÓN DE CARRETERAS DE LA S.I.C.T. | M3 | 13
TOTAL PAVIMENTOS
TOTAL CRUCERO BABILONIA:
8 | PROGRAMA MUNICIPAL DE PAVIMENTACIÓN DE CALLES PAVIMENTACIÓN CON CONCRETO ASFÁLTICO DE LA CALLE CAMPESINOS, EN EL MUNICIPIO DE TRANCOSO. PARA FORTALECER EL DESARROLLO URBANO Y LA CONECTIVIDAD MUNICIPAL.
PARTIDA 1 | PRELIMINARES
108LETRE | SUMINISTRO Y COLOCACIÓN DE LETRERO ALUSIVO DE OBRA HECHO A BASE DE PERFIL ESTRUCTURAL PTR DE 2" X 2" SECCIÓN DE 1.5 M DE ANCHO X 2.2 M DE ALTO Y EMPOTRADO A PISO 0.5 M., REFUERZO POSTERIOR EN FORMA DE CRUZ A BASE DE PERFIL ESTRUCTURAL PTR 1" X 1" Y LAMINA LISA CALIBRE 18. EN SECCIÓN DE 1.5 M X 0.9 M. PINTADO CON PINTURA DE ESMALTE COMEX 100 UNA MANO DE ANTICORROSIVO Y DOS MANO DE PINTURA ACABADO UNIFORME, ROTULO DE VINIL CON DISEÑO SEGUN LO INDIQUE LA SECRETARÍA. INCLUYE EXCAVACIÓN, ANCLAJE A BASE DE CONCRETO F'C 150 KG/CM2 DE 0.2 X0.2 X 0.5 M, MANO DE OBRA, HERRAMIENTA MENOR Y TODO LO NECESARIO PARA SU CORRECTA EJECUCIÓN | PZA | 1
TOTAL PRELIMINARES
PARTIDA 2 | PAVIMENTOS
2490304EKCS | SUMINISTRO Y COLOCACION DE CARPETA ASFÁLTICA DE 5CM DE ESPESOR CON MEZCLA EN CALIENTE DE GRANULOMETRÍA DENSA CON MATERIALES PROCEDENTES DE BANCOS QUE ELIJA EL CONTRATISTA INCLUYENDO ACARREOS, COMPACTADA AL 100%. CONFORME LO INDICADO EN EL PROYECTO, CON CEMENTO ASFÁLTICO GRADO PG 64-22 O SIMILAR, POR UNIDAD DE OBRA TERMINADA. (INCISO N.CTR.V. CAR. 1.004.006/25 DE LAS NORMAS DE CONSTRUCCIÓN DE CARRETERAS DE LA S.I.C.T. | M3 | 96
TOTAL PAVIMENTOS
PARTIDA 3 | SEÑALAMIENTO HORIZONTAL
21112015B | MARCAS EN GUARNICIONES A 2 CARAS POR UNIDAD DE OBRA TERMINADA DE ACUERDO AL INCISO N.CTR.CAR.1.07.02/00 DE LA NORMA DE CONSTRUCCION DE LA SICT Y SEDATU. | M | 309
TOTAL SEÑALAMIENTO HORIZONTAL:
TOTAL CALLE CAMPESINOS:
9 | PROGRAMA MUNICIPAL DE PAVIMENTACIÓN DE CALLES" PAVIMENTACIÓN CON CONCRETO ASFÁLTICO DE LA CALLE BABILONIA, EN EL MUNICIPIO DE TRANCOSO. PARA FORTALECER EL DESARROLLO URBANO Y LA CONECTIVIDAD MUNICIPAL.
PARTIDA 1 | PRELIMINARES
108LETRE | SUMINISTRO Y COLOCACIÓN DE LETRERO ALUSIVO DE OBRA HECHO A BASE DE PERFIL ESTRUCTURAL PTR DE 2" X 2" SECCIÓN DE 1.5 M DE ANCHO X 2.2 M DE ALTO Y EMPOTRADO A PISO 0.5 M., REFUERZO POSTERIOR EN FORMA DE CRUZ A BASE DE PERFIL ESTRUCTURAL PTR 1" X 1" Y LAMINA LISA CALIBRE 18. EN SECCIÓN DE 1.5 M X 0.9 M. PINTADO CON PINTURA DE ESMALTE COMEX 100 UNA MANO DE ANTICORROSIVO Y DOS MANO DE PINTURA ACABADO UNIFORME, ROTULO DE VINIL CON DISEÑO SEGUN LO INDIQUE LA SECRETARÍA. INCLUYE EXCAVACIÓN, ANCLAJE A BASE DE CONCRETO F'C 150 KG/CM2 DE 0.2 X0.2 X 0.5 M, MANO DE OBRA, HERRAMIENTA MENOR Y TODO LO NECESARIO PARA SU CORRECTA EJECUCIÓN | PZA | 1
TOTAL PRELIMINARES
PARTIDA 2 | PAVIMENTOS
2490304EKCS | SUMINISTRO Y COLOCACION DE CARPETA ASFÁLTICA DE 5CM DE ESPESOR CON MEZCLA EN CALIENTE DE GRANULOMETRÍA DENSA CON MATERIALES PROCEDENTES DE BANCOS QUE ELIJA EL CONTRATISTA INCLUYENDO ACARREOS, COMPACTADA AL 100%. CONFORME LO INDICADO EN EL PROYECTO, CON CEMENTO ASFÁLTICO GRADO PG 64-22 O SIMILAR, POR UNIDAD DE OBRA TERMINADA. (INCISO N.CTR.V. CAR. 1.004.006/25 DE LAS NORMAS DE CONSTRUCCIÓN DE CARRETERAS DE LA S.I.C.T. | M3 | 91.85
TOTAL PAVIMENTOS
PARTIDA 3 | SEÑALAMIENTO HORIZONTAL
21112015B | MARCAS EN GUARNICIONES A 2 CARAS POR UNIDAD DE OBRA TERMINADA DE ACUERDO AL INCISO N.CTR.CAR.1.07.02/00 DE LA NORMA DE CONSTRUCCION DE LA SICT Y SEDATU. | M | 174
TOTAL SEÑALAMIENTO HORIZONTAL:
PARTIDA 4 | OBRAS COMPLEMENTARIAS
| CONSTRUCCION DE TOPE DE SECCION 0.60x0.12 MTS A BASE DE CONCRETO ASFALTICO GRADO PG 64-22 COMPACTADO AL 95% DE SU MASA VOLUMETRICA MAXIMA AL PISO. INCLUYE: PINTURA DE TRAFICO COLORES AMARILLO Y BLANCO, MATERIALES, MANO DE OBRA, EQUIPO, HERRAMIENTA Y TODO LO NECESARIO PARA SU CORRECTA EJECUCION | M | 32
TOTAL OBRAS COMPLEMENTARIAS
TOTAL CALLE BABILONIA
10 | "PROGRAMA MUNICIPAL DE PAVIMENTACIÓN DE CALLES" PAVIMENTACIÓN CON CONCRETO ASFÁLTICO DE LA CALLE ARROYO DEL REFUGIO, EN EL MUNICIPIO DE TRANCOSO. PARA FORTALECER EL DESARROLLO URBANO Y LA CONECTIVIDAD MUNICIPAL.
PARTIDA 1 | PRELIMINARES
108LETRE | SUMINISTRO Y COLOCACIÓN DE LETRERO ALUSIVO DE OBRA HECHO A BASE DE PERFIL ESTRUCTURAL PTR DE 2" X 2" SECCIÓN DE 1.5 M DE ANCHO X 2.2 M DE ALTO Y EMPOTRADO A PISO 0.5 M., REFUERZO POSTERIOR EN FORMA DE CRUZ A BASE DE PERFIL ESTRUCTURAL PTR 1" X 1" Y LAMINA LISA CALIBRE 18. EN SECCIÓN DE 1.5 M X 0.9 M. PINTADO CON PINTURA DE ESMALTE COMEX 100 UNA MANO DE ANTICORROSIVO Y DOS MANO DE PINTURA ACABADO UNIFORME, ROTULO DE VINIL CON DISEÑO SEGUN LO INDIQUE LA SECRETARÍA. INCLUYE EXCAVACIÓN, ANCLAJE A BASE DE CONCRETO F'C 150 KG/CM2 DE 0.2 X0.2 X 0.5 M, MANO DE OBRA, HERRAMIENTA MENOR Y TODO LO NECESARIO PARA SU CORRECTA EJECUCIÓN | PZA | 1
TOTAL PRELIMINARES
PARTIDA 2 | PAVIMENTOS
2490304EKCS | SUMINISTRO Y COLOCACION DE CARPETA ASFÁLTICA DE 5CM DE ESPESOR CON MEZCLA EN CALIENTE DE GRANULOMETRÍA DENSA CON MATERIALES PROCEDENTES DE BANCOS QUE ELIJA EL CONTRATISTA INCLUYENDO ACARREOS, COMPACTADA AL 100%. CONFORME LO INDICADO EN EL PROYECTO, CON CEMENTO ASFÁLTICO GRADO PG 64-22 O SIMILAR, POR UNIDAD DE OBRA TERMINADA. (INCISO N.CTR.V. CAR. 1.004.006/25 DE LAS NORMAS DE CONSTRUCCIÓN DE CARRETERAS DE LA S.I.C.T. | M3 | 17
TOTAL PAVIMENTOS
TOTAL CALLE ARROYO DEL REFUGIO
11 | "PROGRAMA MUNICIPAL DE PAVIMENTACIÓN DE CALLES" PAVIMENTACIÓN CON CONCRETO ASFÁLTICO DE LA CALLE 2DA DE GRAL. BARRAGAN, EN EL MUNICIPIO DE TRANCOSO. PARA FORTALECER EL DESARROLLO URBANO Y LA CONECTIVIDAD MUNICIPAL
PARTIDA 1 | PRELIMINARES
108LETRE | SUMINISTRO Y COLOCACIÓN DE LETRERO ALUSIVO DE OBRA HECHO A BASE DE PERFIL ESTRUCTURAL PTR DE 2" X 2" SECCIÓN DE 1.5 M DE ANCHO X 2.2 M DE ALTO Y EMPOTRADO A PISO 0.5 M., REFUERZO POSTERIOR EN FORMA DE CRUZ A BASE DE PERFIL ESTRUCTURAL PTR 1" X 1" Y LAMINA LISA CALIBRE 18. EN SECCIÓN DE 1.5 M X 0.9 M. PINTADO CON PINTURA DE ESMALTE COMEX 100 UNA MANO DE ANTICORROSIVO Y DOS MANO DE PINTURA ACABADO UNIFORME, ROTULO DE VINIL CON DISEÑO SEGUN LO INDIQUE LA SECRETARÍA. INCLUYE EXCAVACIÓN, ANCLAJE A BASE DE CONCRETO F'C 150 KG/CM2 DE 0.2 X0.2 X 0.5 M, MANO DE OBRA, HERRAMIENTA MENOR Y TODO LO NECESARIO PARA SU CORRECTA EJECUCIÓN | PZA | 1
TOTAL PRELIMINARES
PARTIDA 2 | PAVIMENTOS
2490304EKCS | SUMINISTRO Y COLOCACION DE CARPETA ASFÁLTICA DE 5CM DE ESPESOR CON MEZCLA EN CALIENTE DE GRANULOMETRÍA DENSA CON MATERIALES PROCEDENTES DE BANCOS QUE ELIJA EL CONTRATISTA INCLUYENDO ACARREOS, COMPACTADA AL 100%. CONFORME LO INDICADO EN EL PROYECTO, CON CEMENTO ASFÁLTICO GRADO PG 64-22 O SIMILAR, POR UNIDAD DE OBRA TERMINADA. (INCISO N.CTR.V. CAR. 1.004.006/25 DE LAS NORMAS DE CONSTRUCCIÓN DE CARRETERAS DE LA S.I.C.T. | M3 | 37.71
TOTAL PAVIMENTOS
PARTIDA 3 | SEÑALAMIENTO HORIZONTAL
21112015B | MARCAS EN GUARNICIONES A 2 CARAS POR UNIDAD DE OBRA TERMINADA DE ACUERDO AL INCISO N.CTR.CAR.1.07.02/00 DE LA NORMA DE CONSTRUCCION DE LA SICT Y SEDATU. | M | 270
TOTAL SEÑALAMIENTO HORIZONTAL:
PARTIDA 4 | OBRAS COMPLEMENTARIAS
| CONSTRUCCION DE TOPE DE SECCION 0.60x0.12 MTS A BASE DE CONCRETO ASFALTICO GRADO PG 64-22 COMPACTADO AL 95% DE SU MASA VOLUMETRICA MAXIMA AL PISO. INCLUYE: PINTURA DE TRAFICO COLORES AMARILLO Y BLANCO, MATERIALES, MANO DE OBRA, EQUIPO, HERRAMIENTA Y TODO LO NECESARIO PARA SU CORRECTA EJECUCION | M | 7.7
TOTAL OBRAS COMPLEMENTARIAS
TOTAL CALLE SEGUNDA DE GRAL. BARRAGAN
12 | PROGRAMA MUNICIPAL DE PAVIMENTACIÓN DE CALLES PAVIMENTACIÓN CON CONCRETO ASFÁLTICO DE LA CALLE DE LA CRUZ Y BUENA VISTA, EN EL MUNICIPIO DE TRANCOSO. PARA FORTALECER EL DESARROLLO URBANO Y LA CONECTIVIDAD MUNICIPAL.
PARTIDA 1 | PRELIMINARES
108LETRE | SUMINISTRO Y COLOCACIÓN DE LETRERO ALUSIVO DE OBRA HECHO A BASE DE PERFIL ESTRUCTURAL PTR DE 2" X 2" SECCIÓN DE 1.5 M DE ANCHO X 2.2 M DE ALTO Y EMPOTRADO A PISO 0.5 M., REFUERZO POSTERIOR EN FORMA DE CRUZ A BASE DE PERFIL ESTRUCTURAL PTR 1" X 1" Y LAMINA LISA CALIBRE 18. EN SECCIÓN DE 1.5 M X 0.9 M. PINTADO CON PINTURA DE ESMALTE COMEX 100 UNA MANO DE ANTICORROSIVO Y DOS MANO DE PINTURA ACABADO UNIFORME, ROTULO DE VINIL CON DISEÑO SEGUN LO INDIQUE LA SECRETARÍA. INCLUYE EXCAVACIÓN, ANCLAJE A BASE DE CONCRETO F'C 150 KG/CM2 DE 0.2 X0.2 X 0.5 M, MANO DE OBRA, HERRAMIENTA MENOR Y TODO LO NECESARIO PARA SU CORRECTA EJECUCIÓN | PZA | 1
TOTAL PRELIMINARES
PARTIDA 2 | PAVIMENTOS
2490304EKCS | SUMINISTRO Y COLOCACION DE CARPETA ASFÁLTICA DE 5CM DE ESPESOR CON MEZCLA EN CALIENTE DE GRANULOMETRÍA DENSA CON MATERIALES PROCEDENTES DE BANCOS QUE ELIJA EL CONTRATISTA INCLUYENDO ACARREOS, COMPACTADA AL 100%. CONFORME LO INDICADO EN EL PROYECTO, CON CEMENTO ASFÁLTICO GRADO PG 64-22 O SIMILAR, POR UNIDAD DE OBRA TERMINADA. (INCISO N.CTR.V. CAR. 1.004.006/25 DE LAS NORMAS DE CONSTRUCCIÓN DE CARRETERAS DE LA S.I.C.T. | M3 | 208.04
TOTAL PAVIMENTOS
PARTIDA 3 | SEÑALAMIENTO HORIZONTAL
21112015B | MARCAS EN GUARNICIONES A 2 CARAS POR UNIDAD DE OBRA TERMINADA DE ACUERDO AL INCISO N.CTR.CAR.1.07.02/00 DE LA NORMA DE CONSTRUCCION DE LA SICT Y SEDATU. | M | 1062.08
TOTAL SEÑALAMIENTO HORIZONTAL:
PARTIDA 4 | OBRAS COMPLEMENTARIAS
| CONSTRUCCION DE TOPE DE SECCION 0.60x0.12 MTS A BASE DE CONCRETO ASFALTICO GRADO PG 64-22 COMPACTADO AL 95% DE SU MASA VOLUMETRICA MAXIMA AL PISO. INCLUYE: PINTURA DE TRAFICO COLORES AMARILLO Y BLANCO, MATERIALES, MANO DE OBRA, EQUIPO, HERRAMIENTA Y TODO LO NECESARIO PARA SU CORRECTA EJECUCION | M | 58.5
TOTAL OBRAS COMPLEMENTARIAS
TOTAL CALLE CALLE DE LA CRUZ Y BUENA VISTA
13 | PROGRAMA MUNICIPAL DE PAVIMENTACIÓN DE CALLES PAVIMENTACIÓN CON CONCRETO ASFÁLTICO DE LA CALLE LAS LOMAS, EN EL MUNICIPIO DE TRANCOSO. PARA FORTALECER EL DESARROLLO URBANO Y LA CONECTIVIDAD MUNICIPAL.
PARTIDA 1
108LETRE | SUMINISTRO Y COLOCACIÓN DE LETRERO ALUSIVO DE OBRA HECHO A BASE DE PERFIL ESTRUCTURAL PTR DE 2" X 2" SECCIÓN DE 1.5 M DE ANCHO X 2.2 M DE ALTO Y EMPOTRADO A PISO 0.5 M., REFUERZO POSTERIOR EN FORMA DE CRUZ A BASE DE PERFIL ESTRUCTURAL PTR 1" X 1" Y LAMINA LISA CALIBRE 18. EN SECCIÓN DE 1.5 M X 0.9 M. PINTADO CON PINTURA DE ESMALTE COMEX 100 UNA MANO DE ANTICORROSIVO Y DOS MANO DE PINTURA ACABADO UNIFORME, ROTULO DE VINIL CON DISEÑO SEGUN LO INDIQUE LA SECRETARÍA. INCLUYE EXCAVACIÓN, ANCLAJE A BASE DE CONCRETO F'C 150 KG/CM2 DE 0.2 X0.2 X 0.5 M, MANO DE OBRA, HERRAMIENTA MENOR Y TODO LO NECESARIO PARA SU CORRECTA EJECUCIÓN | PZA | 1
TOTAL PRELIMINARES
PARTIDA 2 | PAVIMENTOS
2490304EKCS | SUMINISTRO Y COLOCACION DE CARPETA ASFÁLTICA DE 5CM DE ESPESOR CON MEZCLA EN CALIENTE DE GRANULOMETRÍA DENSA CON MATERIALES PROCEDENTES DE BANCOS QUE ELIJA EL CONTRATISTA INCLUYENDO ACARREOS, COMPACTADA AL 100%. CONFORME LO INDICADO EN EL PROYECTO, CON CEMENTO ASFÁLTICO GRADO PG 64-22 O SIMILAR, POR UNIDAD DE OBRA TERMINADA. (INCISO N.CTR.V. CAR. 1.004.006/25 DE LAS NORMAS DE CONSTRUCCIÓN DE CARRETERAS DE LA S.I.C.T. | M3 | 110.24
TOTAL PAVIMENTOS
PARTIDA 3 | SEÑALAMIENTO HORIZONTAL
21112015B | MARCAS EN GUARNICIONES A 2 CARAS POR UNIDAD DE OBRA TERMINADA DE ACUERDO AL INCISO N.CTR.CAR.1.07.02/00 DE LA NORMA DE CONSTRUCCION DE LA SICT Y SEDATU. | M | 437.17
TOTAL SEÑALAMIENTO HORIZONTAL:
PARTIDA 4 | OBRAS COMPLEMENTARIAS
| CONSTRUCCION DE TOPE DE SECCION 0.60x0.12 MTS A BASE DE CONCRETO ASFALTICO GRADO PG 64-22 COMPACTADO AL 95% DE SU MASA VOLUMETRICA MAXIMA AL PISO. INCLUYE: PINTURA DE TRAFICO COLORES AMARILLO Y BLANCO, MATERIALES, MANO DE OBRA, EQUIPO, HERRAMIENTA Y TODO LO NECESARIO PARA SU CORRECTA EJECUCION | M | 47.5
TOTAL OBRAS COMPLEMENTARIAS
TOTAL CALLE LAS LOMAS
14 | PROGRAMA MUNICIPAL DE PAVIMENTACIÓN DE CALLES PAVIMENTACIÓN CON CONCRETO ASFÁLTICO DE LA CALLE MEZQUITE, EN EL MUNICIPIO DE TRANCOSO. PARA FORTALECER EL DESARROLLO URBANO Y LA CONECTIVIDAD MUNICIPAL.
PARTIDA 1
108LETRE | SUMINISTRO Y COLOCACIÓN DE LETRERO ALUSIVO DE OBRA HECHO A BASE DE PERFIL ESTRUCTURAL PTR DE 2" X 2" SECCIÓN DE 1.5 M DE ANCHO X 2.2 M DE ALTO Y EMPOTRADO A PISO 0.5 M., REFUERZO POSTERIOR EN FORMA DE CRUZ A BASE DE PERFIL ESTRUCTURAL PTR 1" X 1" Y LAMINA LISA CALIBRE 18. EN SECCIÓN DE 1.5 M X 0.9 M. PINTADO CON PINTURA DE ESMALTE COMEX 100 UNA MANO DE ANTICORROSIVO Y DOS MANO DE PINTURA ACABADO UNIFORME, ROTULO DE VINIL CON DISEÑO SEGUN LO INDIQUE LA SECRETARÍA. INCLUYE EXCAVACIÓN, ANCLAJE A BASE DE CONCRETO F'C 150 KG/CM2 DE 0.2 X0.2 X 0.5 M, MANO DE OBRA, HERRAMIENTA MENOR Y TODO LO NECESARIO PARA SU CORRECTA EJECUCIÓN | PZA | 1
TOTAL PRELIMINARES
PARTIDA 2 | PAVIMENTOS
2490304EKCS | SUMINISTRO Y COLOCACION DE CARPETA ASFÁLTICA DE 5CM DE ESPESOR CON MEZCLA EN CALIENTE DE GRANULOMETRÍA DENSA CON MATERIALES PROCEDENTES DE BANCOS QUE ELIJA EL CONTRATISTA INCLUYENDO ACARREOS, COMPACTADA AL 100%. CONFORME LO INDICADO EN EL PROYECTO, CON CEMENTO ASFÁLTICO GRADO PG 64-22 O SIMILAR, POR UNIDAD DE OBRA TERMINADA. (INCISO N.CTR.V. CAR. 1.004.006/25 DE LAS NORMAS DE CONSTRUCCIÓN DE CARRETERAS DE LA S.I.C.T. | M3 | 37.72
TOTAL PAVIMENTOS
PARTIDA 3 | SEÑALAMIENTO HORIZONTAL
21112015B | MARCAS EN GUARNICIONES A 2 CARAS POR UNIDAD DE OBRA TERMINADA DE ACUERDO AL INCISO N.CTR.CAR.1.07.02/00 DE LA NORMA DE CONSTRUCCION DE LA SICT Y SEDATU. | M | 180.16
TOTAL SEÑALAMIENTO HORIZONTAL:
PARTIDA 4 | OBRAS COMPLEMENTARIAS
| CONSTRUCCION DE TOPE DE SECCION 0.60x0.12 MTS A BASE DE CONCRETO ASFALTICO GRADO PG 64-22 COMPACTADO AL 95% DE SU MASA VOLUMETRICA MAXIMA AL PISO. INCLUYE: PINTURA DE TRAFICO COLORES AMARILLO Y BLANCO, MATERIALES, MANO DE OBRA, EQUIPO, HERRAMIENTA Y TODO LO NECESARIO PARA SU CORRECTA EJECUCION | M | 15.7
TOTAL OBRAS COMPLEMENTARIAS
TOTAL CALLE MEZQUITE
15 | PROGRAMA MUNICIPAL DE PAVIMENTACIÓN DE CALLES PAVIMENTACIÓN CON CONCRETO ASFÁLTICO DE LA CALLE MINITAS, EN EL ASENTAMIENTO LA PROVIDENCIA, EN EL MUNICIPIO DE TRANCOSO, ZAC. PARA FORTALECER EL DESARROLLO URBANO Y LA CONECTIVIDAD MUNICIPAL.
PARTIDA 1 | PRELIMINARES
108LETRE | SUMINISTRO Y COLOCACIÓN DE LETRERO ALUSIVO DE OBRA HECHO A BASE DE PERFIL ESTRUCTURAL PTR DE 2" X 2" SECCIÓN DE 1.5 M DE ANCHO X 2.2 M DE ALTO Y EMPOTRADO A PISO 0.5 M., REFUERZO POSTERIOR EN FORMA DE CRUZ A BASE DE PERFIL ESTRUCTURAL PTR 1" X 1" Y LAMINA LISA CALIBRE 18. EN SECCIÓN DE 1.5 M X 0.9 M. PINTADO CON PINTURA DE ESMALTE COMEX 100 UNA MANO DE ANTICORROSIVO Y DOS MANO DE PINTURA ACABADO UNIFORME, ROTULO DE VINIL CON DISEÑO SEGUN LO INDIQUE LA SECRETARÍA. INCLUYE EXCAVACIÓN, ANCLAJE A BASE DE CONCRETO F'C 150 KG/CM2 DE 0.2 X0.2 X 0.5 M, MANO DE OBRA, HERRAMIENTA MENOR Y TODO LO NECESARIO PARA SU CORRECTA EJECUCIÓN | PZA | 1
TOTAL PRELIMINARES
PARTIDA 2 | PAVIMENTOS
2490304EKCS | SUMINISTRO Y COLOCACION DE CARPETA ASFÁLTICA DE 5CM DE ESPESOR CON MEZCLA EN CALIENTE DE GRANULOMETRÍA DENSA CON MATERIALES PROCEDENTES DE BANCOS QUE ELIJA EL CONTRATISTA INCLUYENDO ACARREOS, COMPACTADA AL 100%. CONFORME LO INDICADO EN EL PROYECTO, CON CEMENTO ASFÁLTICO GRADO PG 64-22 O SIMILAR, POR UNIDAD DE OBRA TERMINADA. (INCISO N.CTR.V. CAR. 1.004.006/25 DE LAS NORMAS DE CONSTRUCCIÓN DE CARRETERAS DE LA S.I.C.T. | M3 | 24.01
TOTAL PAVIMENTOS
PARTIDA 3 | SEÑALAMIENTO HORIZONTAL
21112015B | MARCAS EN GUARNICIONES A 2 CARAS POR UNIDAD DE OBRA TERMINADA DE ACUERDO AL INCISO N.CTR.CAR.1.07.02/00 DE LA NORMA DE CONSTRUCCION DE LA SICT Y SEDATU. | M | 110.1
TOTAL SEÑALAMIENTO HORIZONTAL:
TOTAL CALLE MINITAS
16 | PROGRAMA MUNICIPAL DE PAVIMENTACIÓN DE CALLES PAVIMENTACIÓN CON CONCRETO ASFÁLTICO DE LA CALLE PIRULES, EN EL ASENTAMIENTO LA PROVIDENCIA, EN EL MUNICIPIO DE TRANCOSO, ZAC. PARA FORTALECER EL DESARROLLO URBANO Y LA CONECTIVIDAD MUNICIPAL.
PARTIDA 1 | PRELIMINARES
108LETRE | SUMINISTRO Y COLOCACIÓN DE LETRERO ALUSIVO DE OBRA HECHO A BASE DE PERFIL ESTRUCTURAL PTR DE 2" X 2" SECCIÓN DE 1.5 M DE ANCHO X 2.2 M DE ALTO Y EMPOTRADO A PISO 0.5 M., REFUERZO POSTERIOR EN FORMA DE CRUZ A BASE DE PERFIL ESTRUCTURAL PTR 1" X 1" Y LAMINA LISA CALIBRE 18. EN SECCIÓN DE 1.5 M X 0.9 M. PINTADO CON PINTURA DE ESMALTE COMEX 100 UNA MANO DE ANTICORROSIVO Y DOS MANO DE PINTURA ACABADO UNIFORME, ROTULO DE VINIL CON DISEÑO SEGUN LO INDIQUE LA SECRETARÍA. INCLUYE EXCAVACIÓN, ANCLAJE A BASE DE CONCRETO F'C 150 KG/CM2 DE 0.2 X0.2 X 0.5 M, MANO DE OBRA, HERRAMIENTA MENOR Y TODO LO NECESARIO PARA SU CORRECTA EJECUCIÓN | PZA | 1
TOTAL PRELIMINARES
PARTIDA 2 | PAVIMENTOS
2490304EKCS | SUMINISTRO Y COLOCACION DE CARPETA ASFÁLTICA DE 5CM DE ESPESOR CON MEZCLA EN CALIENTE DE GRANULOMETRÍA DENSA CON MATERIALES PROCEDENTES DE BANCOS QUE ELIJA EL CONTRATISTA INCLUYENDO ACARREOS, COMPACTADA AL 100%. CONFORME LO INDICADO EN EL PROYECTO, CON CEMENTO ASFÁLTICO GRADO PG 64-22 O SIMILAR, POR UNIDAD DE OBRA TERMINADA. (INCISO N.CTR.V. CAR. 1.004.006/25 DE LAS NORMAS DE CONSTRUCCIÓN DE CARRETERAS DE LA S.I.C.T. | M3 | 22.85
| CONSTRUCCIÓN DE TOPE DE SECCION 0.60X0.12 MTS. A BASE DE CONCRETO ASFALTICO GRADO PG 64-22 COMPACTADO AL 95 % DE SU MASA VOLUMETRICA MAXIMA AL PISO. INCLUYE: PINTURA DE TRAFICO COLORES AMARILLO Y BLANCO. MATERIALES, MANO DE OBRA, EQUIPO, HERRAMIENTA Y TODO LO NECESARIO PARA SU CORRECTA EJECUCIÓN | M | 14.5
TOTAL PAVIMENTOS
PARTIDA 3 | SEÑALAMIENTO HORIZONTAL
21112015B | MARCAS EN GUARNICIONES A 2 CARAS POR UNIDAD DE OBRA TERMINADA DE ACUERDO AL INCISO N.CTR.CAR.1.07.02/00 DE LA NORMA DE CONSTRUCCION DE LA SICT Y SEDATU. | M | 142.44
TOTAL SEÑALAMIENTO HORIZONTAL:
TOTAL CALLE PIRULES
17 | PROGRAMA MUNICIPAL DE PAVIMENTACIÓN DE CALLES PAVIMENTACIÓN CON CONCRETO ASFÁLTICO DE LA CALLE PRIMAVERA, EN EL ASENTAMIENTO EL REFUGIO, EN EL MUNICIPIO DE TRANCOSO, ZAC. PARA FORTALECER EL DESARROLLO URBANO Y LA CONECTIVIDAD MUNICIPAL.
PARTIDA 1 | PRELIMINARES
108LETRE | SUMINISTRO Y COLOCACIÓN DE LETRERO ALUSIVO DE OBRA HECHO A BASE DE PERFIL ESTRUCTURAL PTR DE 2" X 2" SECCIÓN DE 1.5 M DE ANCHO X 2.2 M DE ALTO Y EMPOTRADO A PISO 0.5 M., REFUERZO POSTERIOR EN FORMA DE CRUZ A BASE DE PERFIL ESTRUCTURAL PTR 1" X 1" Y LAMINA LISA CALIBRE 18. EN SECCIÓN DE 1.5 M X 0.9 M. PINTADO CON PINTURA DE ESMALTE COMEX 100 UNA MANO DE ANTICORROSIVO Y DOS MANO DE PINTURA ACABADO UNIFORME, ROTULO DE VINIL CON DISEÑO SEGUN LO INDIQUE LA SECRETARÍA. INCLUYE EXCAVACIÓN, ANCLAJE A BASE DE CONCRETO F'C 150 KG/CM2 DE 0.2 X0.2 X 0.5 M, MANO DE OBRA, HERRAMIENTA MENOR Y TODO LO NECESARIO PARA SU CORRECTA EJECUCIÓN | PZA | 1
TOTAL PRELIMINARES
PARTIDA 2 | PAVIMENTOS
2490304EKCS | SUMINISTRO Y COLOCACION DE CARPETA ASFÁLTICA DE 5CM DE ESPESOR CON MEZCLA EN CALIENTE DE GRANULOMETRÍA DENSA CON MATERIALES PROCEDENTES DE BANCOS QUE ELIJA EL CONTRATISTA INCLUYENDO ACARREOS, COMPACTADA AL 100%. CONFORME LO INDICADO EN EL PROYECTO, CON CEMENTO ASFÁLTICO GRADO PG 64-22 O SIMILAR, POR UNIDAD DE OBRA TERMINADA. (INCISO N.CTR.V. CAR. 1.004.006/25 DE LAS NORMAS DE CONSTRUCCIÓN DE CARRETERAS DE LA S.I.C.T. | M3 | 142.83
| CONSTRUCCIÓN DE TOPE DE SECCION 0.60X0.12 MTS. A BASE DE CONCRETO ASFALTICO GRADO PG 64-22 COMPACTADO AL 95 % DE SU MASA VOLUMETRICA MAXIMA AL PISO. INCLUYE: PINTURA DE TRAFICO COLORES AMARILLO Y BLANCO. MATERIALES, MANO DE OBRA, EQUIPO, HERRAMIENTA Y TODO LO NECESARIO PARA SU CORRECTA EJECUCIÓN | M | 58.8
TOTAL PAVIMENTOS
PARTIDA 3 | SEÑALAMIENTO HORIZONTAL
21112015B | MARCAS EN GUARNICIONES A 2 CARAS POR UNIDAD DE OBRA TERMINADA DE ACUERDO AL INCISO N.CTR.CAR.1.07.02/00 DE LA NORMA DE CONSTRUCCION DE LA SICT Y SEDATU. | M | 677.6
TOTAL SEÑALAMIENTO HORIZONTAL:
TOTAL CALLE PRIMAVERA
18 | PROGRAMA MUNICIPAL DE PAVIMENTACIÓN DE CALLES PAVIMENTACIÓN CON CONCRETO ASFÁLTICO DE LA CALLE ZARAGOZA, EN EL ASENTAMIENTO LA CANTERA, EN EL MUNICIPIO DE TRANCOSO, ZAC. PARA FORTALECER EL DESARROLLO URBANO Y LA CONECTIVIDAD MUNICIPAL.
PARTIDA 1 | PRELIMINARES
108LETRE | SUMINISTRO Y COLOCACIÓN DE LETRERO ALUSIVO DE OBRA HECHO A BASE DE PERFIL ESTRUCTURAL PTR DE 2" X 2" SECCIÓN DE 1.5 M DE ANCHO X 2.2 M DE ALTO Y EMPOTRADO A PISO 0.5 M., REFUERZO POSTERIOR EN FORMA DE CRUZ A BASE DE PERFIL ESTRUCTURAL PTR 1" X 1" Y LAMINA LISA CALIBRE 18. EN SECCIÓN DE 1.5 M X 0.9 M. PINTADO CON PINTURA DE ESMALTE COMEX 100 UNA MANO DE ANTICORROSIVO Y DOS MANO DE PINTURA ACABADO UNIFORME, ROTULO DE VINIL CON DISEÑO SEGUN LO INDIQUE LA SECRETARÍA. INCLUYE EXCAVACIÓN, ANCLAJE A BASE DE CONCRETO F'C 150 KG/CM2 DE 0.2 X0.2 X 0.5 M, MANO DE OBRA, HERRAMIENTA MENOR Y TODO LO NECESARIO PARA SU CORRECTA EJECUCIÓN | PZA | 1
TOTAL PRELIMINARES
PARTIDA 2 | PAVIMENTOS
2490304EKCS | SUMINISTRO Y COLOCACION DE CARPETA ASFÁLTICA DE 5CM DE ESPESOR CON MEZCLA EN CALIENTE DE GRANULOMETRÍA DENSA CON MATERIALES PROCEDENTES DE BANCOS QUE ELIJA EL CONTRATISTA INCLUYENDO ACARREOS, COMPACTADA AL 100%. CONFORME LO INDICADO EN EL PROYECTO, CON CEMENTO ASFÁLTICO GRADO PG 64-22 O SIMILAR, POR UNIDAD DE OBRA TERMINADA. (INCISO N.CTR.V. CAR. 1.004.006/25 DE LAS NORMAS DE CONSTRUCCIÓN DE CARRETERAS DE LA S.I.C.T. | M3 | 31.17
| CONSTRUCCIÓN DE TOPE DE SECCION 0.60X0.12 MTS. A BASE DE CONCRETO ASFALTICO GRADO PG 64-22 COMPACTADO AL 95 % DE SU MASA VOLUMETRICA MAXIMA AL PISO. INCLUYE: PINTURA DE TRAFICO COLORES AMARILLO Y BLANCO. MATERIALES, MANO DE OBRA, EQUIPO, HERRAMIENTA Y TODO LO NECESARIO PARA SU CORRECTA EJECUCIÓN | M | 11
TOTAL PAVIMENTOS
PARTIDA 3 | SEÑALAMIENTO HORIZONTAL
21112015B | MARCAS EN GUARNICIONES A 2 CARAS POR UNIDAD DE OBRA TERMINADA DE ACUERDO AL INCISO N.CTR.CAR.1.07.02/00 DE LA NORMA DE CONSTRUCCION DE LA SICT Y SEDATU. | M | 218.4
TOTAL SEÑALAMIENTO HORIZONTAL:
TOTAL CALLE ZARAGOZA
Total del presupuesto mostrado sin IVA:
IVA 16.00%
Total del presupuesto mostrado:
(* IMPORTE CON LETRA M.N. *)

## RESUMEN
NO. LICITACION: | EO-932063953-SOP061-2026
OBRA: | "PROGRAMA MUNICIPAL DE PAVIMENTACIÓN DE CALLES EN EL MUNICIPIO DE TRANCOSO" PARA MEJORAR LA FUNCIONALIDAD VIAL DEL MUNICIPIO.
LUGAR: | TRANCOSO, ZAC.
RESUMEN DE CONCEPTOS
Código | Concepto | Importe
1 | "PROGRAMA MUNICIPAL DE PAVIMENTACIÓN DE CALLES" PAVIMENTACIÓN CON CONCRETO ASFÁLTICO DE LA CALLE SEGUNDA DE CAMINO REAL, EN EL MUNICIPIO DE TRANCOSO. PARA FORTALECER EL DESARROLLO URBANO Y LA CONECTIVIDAD MUNICIPAL.
PARTIDA 1 | PRELIMINARES
PARTIDA 2 | PAVIMENTOS
PARTIDA 3 | SEÑALAMIENTO HORIZONTAL
TOTAL
2 | PROGRAMA MUNICIPAL DE PAVIMENTACIÓN DE CALLES PAVIMENTACIÓN CON CONCRETO ASFÁLTICO DE LA CALLE QUEBRADORA, EN EL MUNICIPIO DE TRANCOSO. PARA FORTALECER EL DESARROLLO URBANO Y LA CONECTIVIDAD MUNICIPAL.
PARTIDA 1 | PRELIMINARES
PARTIDA 2 | PAVIMENTOS
PARTIDA 3 | SEÑALAMIENTO HORIZONTAL
TOTAL
3 | PROGRAMA MUNICIPAL DE PAVIMENTACIÓN DE CALLES PAVIMENTACIÓN CON CONCRETO ASFÁLTICO DE LA CALLE OLVIDO, EN EL MUNICIPIO DE TRANCOSO. PARA FORTALECER EL DESARROLLO URBANO Y LA CONECTIVIDAD MUNICIPAL.
PARTIDA 1 | PRELIMINARES
PARTIDA 2 | PAVIMENTOS
PARTIDA 3 | SEÑALAMIENTO HORIZONTAL
TOTAL
4 | PROGRAMA MUNICIPAL DE PAVIMENTACIÓN DE CALLES PAVIMENTACIÓN CON CONCRETO ASFÁLTICO DE LA CALLE NOGAL, EN EL MUNICIPIO DE TRANCOSO. PARA FORTALECER EL DESARROLLO URBANO Y LA CONECTIVIDAD MUNICIPAL.
PARTIDA 1 | PRELIMINARES
PARTIDA 2 | PAVIMENTOS
PARTIDA 3 | SEÑALAMIENTO HORIZONTAL
TOTAL
5 | "PROGRAMA MUNICIPAL DE PAVIMENTACIÓN DE CALLES" PAVIMENTACIÓN CON CONCRETO ASFÁLTICO DE LA CALLE JOSE MARIA MORELOS, EN EL MUNICIPIO DE TRANCOSO. PARA FORTALECER EL DESARROLLO URBANO Y LA CONECTIVIDAD MUNICIPAL.
PARTIDA 1 | PRELIMINARES
PARTIDA 2 | PAVIMENTOS
TOTAL
6 | PROGRAMA MUNICIPAL DE PAVIMENTACIÓN DE CALLES PAVIMENTACIÓN CON CONCRETO ASFÁLTICO DE LA CALLE GARCIA VALSECA, EN EL MUNICIPIO DE TRANCOSO. PARA FORTALECER EL DESARROLLO URBANO Y LA CONECTIVIDAD MUNICIPAL.
PARTIDA 1 | PRELIMINARES
PARTIDA 2 | PAVIMENTOS
PARTIDA 3 | SEÑALAMIENTO HORIZONTAL
TOTAL
7 | PROGRAMA MUNICIPAL DE PAVIMENTACIÓN DE CALLES" PAVIMENTACIÓN CON CONCRETO ASFÁLTICO DE LA CALLE CRUCERO BABILONIA, EN EL MUNICIPIO DE TRANCOSO. PARA FORTALECER EL DESARROLLO URBANO Y LA CONECTIVIDAD MUNICIPAL.
PARTIDA 1 | PRELIMINARES
PARTIDA 2 | PAVIMENTOS
TOTAL
8 | PROGRAMA MUNICIPAL DE PAVIMENTACIÓN DE CALLES PAVIMENTACIÓN CON CONCRETO ASFÁLTICO DE LA CALLE CAMPESINOS, EN EL MUNICIPIO DE TRANCOSO. PARA FORTALECER EL DESARROLLO URBANO Y LA CONECTIVIDAD MUNICIPAL.
PARTIDA 1 | PRELIMINARES
PARTIDA 2 | PAVIMENTOS
PARTIDA 3 | SEÑALAMIENTO HORIZONTAL
TOTAL
9 | PROGRAMA MUNICIPAL DE PAVIMENTACIÓN DE CALLES" PAVIMENTACIÓN CON CONCRETO ASFÁLTICO DE LA CALLE BABILONIA, EN EL MUNICIPIO DE TRANCOSO. PARA FORTALECER EL DESARROLLO URBANO Y LA CONECTIVIDAD MUNICIPAL.
PARTIDA 1 | PRELIMINARES
PARTIDA 2 | PAVIMENTOS
PARTIDA 3 | SEÑALAMIENTO HORIZONTAL
PARTIDA 4 | OBRAS COMPLEMENTARIAS
10 | "PROGRAMA MUNICIPAL DE PAVIMENTACIÓN DE CALLES" PAVIMENTACIÓN CON CONCRETO ASFÁLTICO DE LA CALLE ARROYO DEL REFUGIO, EN EL MUNICIPIO DE TRANCOSO. PARA FORTALECER EL DESARROLLO URBANO Y LA CONECTIVIDAD MUNICIPAL.
PARTIDA 1 | PRELIMINARES
PARTIDA 2 | PAVIMENTOS
TOTAL
11 | "PROGRAMA MUNICIPAL DE PAVIMENTACIÓN DE CALLES" PAVIMENTACIÓN CON CONCRETO ASFÁLTICO DE LA CALLE 2DA DE GRAL. BARRAGAN, EN EL MUNICIPIO DE TRANCOSO. PARA FORTALECER EL DESARROLLO URBANO Y LA CONECTIVIDAD MUNICIPAL
PARTIDA 1 | PRELIMINARES
PARTIDA 2 | PAVIMENTOS
PARTIDA 3 | SEÑALAMIENTO HORIZONTAL
PARTIDA 4 | OBRAS COMPLEMENTARIAS
TOTAL
12 | PROGRAMA MUNICIPAL DE PAVIMENTACIÓN DE CALLES PAVIMENTACIÓN CON CONCRETO ASFÁLTICO DE LA CALLE DE LA CRUZ Y BUENA VISTA, EN EL MUNICIPIO DE TRANCOSO. PARA FORTALECER EL DESARROLLO URBANO Y LA CONECTIVIDAD MUNICIPAL.
PARTIDA 1 | PRELIMINARES
PARTIDA 2 | PAVIMENTOS
PARTIDA 3 | SEÑALAMIENTO HORIZONTAL
PARTIDA 4 | OBRAS COMPLEMENTARIAS
TOTAL
13 | PROGRAMA MUNICIPAL DE PAVIMENTACIÓN DE CALLES PAVIMENTACIÓN CON CONCRETO ASFÁLTICO DE LA CALLE LAS LOMAS, EN EL MUNICIPIO DE TRANCOSO. PARA FORTALECER EL DESARROLLO URBANO Y LA CONECTIVIDAD MUNICIPAL.
PARTIDA 1 | PRELIMINARES
PARTIDA 2 | PAVIMENTOS
PARTIDA 3 | SEÑALAMIENTO HORIZONTAL
PARTIDA 4 | OBRAS COMPLEMENTARIAS
TOTAL
14 | PROGRAMA MUNICIPAL DE PAVIMENTACIÓN DE CALLES PAVIMENTACIÓN CON CONCRETO ASFÁLTICO DE LA CALLE MEZQUITE, EN EL MUNICIPIO DE TRANCOSO. PARA FORTALECER EL DESARROLLO URBANO Y LA CONECTIVIDAD MUNICIPAL.
PARTIDA 1 | PRELIMINARES
PARTIDA 2 | PAVIMENTOS
PARTIDA 3 | SEÑALAMIENTO HORIZONTAL
PARTIDA 4 | OBRAS COMPLEMENTARIAS
TOTAL
15 | PROGRAMA MUNICIPAL DE PAVIMENTACIÓN DE CALLES PAVIMENTACIÓN CON CONCRETO ASFÁLTICO DE LA CALLE MINITAS, EN EL ASENTAMIENTO LA PROVIDENCIA, EN EL MUNICIPIO DE TRANCOSO, ZAC. PARA FORTALECER EL DESARROLLO URBANO Y LA CONECTIVIDAD MUNICIPAL.
PARTIDA 1 | PRELIMINARES
PARTIDA 2 | PAVIMENTOS
PARTIDA 3 | SEÑALAMIENTO HORIZONTAL
TOTAL
16 | PROGRAMA MUNICIPAL DE PAVIMENTACIÓN DE CALLES PAVIMENTACIÓN CON CONCRETO ASFÁLTICO DE LA CALLE PIRULES, EN EL ASENTAMIENTO LA PROVIDENCIA, EN EL MUNICIPIO DE TRANCOSO, ZAC. PARA FORTALECER EL DESARROLLO URBANO Y LA CONECTIVIDAD MUNICIPAL.
PARTIDA 1 | PRELIMINARES
PARTIDA 2 | PAVIMENTOS
PARTIDA 3 | SEÑALAMIENTO HORIZONTAL
TOTAL
17 | PROGRAMA MUNICIPAL DE PAVIMENTACIÓN DE CALLES PAVIMENTACIÓN CON CONCRETO ASFÁLTICO DE LA CALLE PRIMAVERA, EN EL ASENTAMIENTO EL REFUGIO, EN EL MUNICIPIO DE TRANCOSO, ZAC. PARA FORTALECER EL DESARROLLO URBANO Y LA CONECTIVIDAD MUNICIPAL.
PARTIDA 1 | PRELIMINARES
PARTIDA 2 | PAVIMENTOS
PARTIDA 3 | SEÑALAMIENTO HORIZONTAL
TOTAL
18 | PROGRAMA MUNICIPAL DE PAVIMENTACIÓN DE CALLES PAVIMENTACIÓN CON CONCRETO ASFÁLTICO DE LA CALLE ZARAGOZA, EN EL ASENTAMIENTO LA CANTERA, EN EL MUNICIPIO DE TRANCOSO, ZAC. PARA FORTALECER EL DESARROLLO URBANO Y LA CONECTIVIDAD MUNICIPAL.
PARTIDA 1 | PRELIMINARES
PARTIDA 2 | PAVIMENTOS
PARTIDA 3 | SEÑALAMIENTO HORIZONTAL
TOTAL
Total del presupuesto mostrado sin IVA:
IVA 16.00%
Total del presupuesto mostrado:
(* IMPORTE CON LETRA M.N. *)

## RESUMEN DE PRESUPUESTO (hidden)
GOBIERNO DEL ESTADO DE ZACATECAS
OBRA: | CONSTRUCCIÓN DE PAVIMENTACIÓN CON CONCRETO HIDRÁULICO EN EL MUNICIPIO DE FRESNILLO, LOCALIDAD PLATEROS, CALLE 16 DE SEPTIEMBRE, ZAP 1185 Y 2060
LUGAR: | FRESNILLO, ZAC
RESUMEN DEL PRESUPUESTO
Concepto |  | Importe
| PREELIMINARES: | #REF!
| TERRACERÍAS: | #REF!
| PAVIMENTOS: | #REF!
| BANQUETAS Y GUARNICIONES: | #REF!
| SEÑALIZACIÓN HORIZONTAL: | #REF!
SUBTOTAL DE PRESUPUESTO: |  | #REF!
IVA 16.00%. |  | #REF!
TOTAL DE PRESUPUESTO: |  | #REF!
(NOVECIENTOS NOVENTA Y NUEVE MIL CUATROCIENTOS OCHENTA Y DOS PESOS 54/100 M.N.)
MCVT. FRANCISCO JAVIER ORTEGA VALDEZ
RESPONSABLE DEL ÁREA DE COSTOS Y PRESUPUESTOS CARRETEROS