## Juridico
CATÁLOGO DE OBRA PARA CONTRATO
INFORMACIÓN GENERAL
OBRA |  | Construcción de Techo Firme (de losa) en la Cabecera Municipal, así como en varias localidades del Municipio de Zacatecas, Zacatecas. FISE DIRECTO
OFICIO | COEPLA-OE/113-0138/26 |  |  | MUNICIPIO | Zacatecas
METAS |  | 1407.019 |  | VIVIENDAS | 57
CATÁLOGO DE CONCEPTOS
Clave | Concepto |  |  |  |  | Cantidad | Unidad
PARTIDA 1 | ESTRUCTURALES
PRE-001 | LIMPIA TRAZO Y NIVELACIÓN DE TERRENO DEL ÁREA A CONSTRUIR, INCLUYE: MATERIALES, MANO DE OBRA, HERRAMIENTA, RETIRO DE CAPA VEGETAL Y TODO LO NECESARIO PARA SU CORRECTA EJECUCIÓN. |  |  |  |  | 1407.019 | M2
PRE-002 | RANURADO Y APERTURA DE HUECO DE 15 A 20 CM X 15 A 20 CM EN SITIO EN MURO PARA COLOCAR CASTILLO DE ARMEX Y REFROZAR LA LOSA. INCLUYE: DELIMITACIÓN DEL AREA, MANO DE OBRA, HERRAMIENTA, EQUIPO, CUBRIR CON HULE NEGRO Y TODO LO NECESARIO PARA SU CORRECTA EJECUCIÓN. |  |  |  |  | 281.4038 | ML
CIM-006 | ELABORACIÓN DE ZAPATA DE CONCRETO F'C = 200 KG/CM2 DE DIMENSIONES DE 30 X 30 X 30 CM DE ALTURA ARMADA CON PARRILLA DOBLE CON VARILLA DE 3/8" @ 10 CM AMBOS SENTIDOS. INCLUYE: APERTURA DE ZANJA, EXCAVACIÓN, MANO DE OBRA, CIMBRA, EQUIPO, MATERIALES, MANO DE OBRA, ANCLAJE DE CASTILLO, HERRAMIENTA, DELIMITACIÓN DEL ÁREA, CURADO DE CONCRETO, RELLENO CON MATERIAL PRODUCTO DE EXCAVACIÓN Y TODO LO NECESARIO PARA SU CORRECTA EJECUCIÓN. |  |  |  |  | 114 | PZA
EST-001 | MURO DE BLOCK DE CONCRETO TIPO PESADO DE 12 x 20 x 40 CM, JUNTEADO CON MORTERO CEMENTO-ARENA 1:5 ACABADO COMUN, JUNTA EMBOQUILLADA DE 0.7 A 1.0 CM MÁXIMO A PLOMO Y NIVEL. INCLUYE: CORTE DE LAS PIEZAS DE BLOCK CON CORTADORA DE DISCO PARA AJUSTES Y REMATE, LIMPIEZA Y CONSERVACIÓN DEL MISMO HASTA LA ENTREGA, MATERIALES PUESTOS EN OBRA, MANO DE OBRA, ANDAMIOS, HERRAMIENTA, DESPERDICIOS, LIMPIEZAS Y ACARREO DE MATERIALES SOBRANTES FUERA DE LA OBRA Y TODO LO NECESARIO PARA SU CORRECTA EJECUCIÓN. |  |  |  |  | 253.2634 | M2
EST-002 | CASTILLO DE CONCRETO EN SECCIÓN DE 12 x 12 CM A BASE DE CONCRETO F'C = 150 KG/CM2 T. M. A. ¾" REFORZADO CON ARMEX PARA 12X12 -4 (3/8"), ALTURA HASTA LOSA. INCLUYE: PRUEBAS Y REPORTES DE LABORATORIO ALEATORIAS Y A CRITERIO DEL SUPERVISOR, CIMBRA COMÚN, DESCIMBRADO, JUNTA CONSTRUCTIVA EN COLINDANCIA CON FEXPAN O SIMILAR CON LAS MISMAS ESPECIFICACIONES TÉCNICAS, VIBRADO, COLADO, CURADO, PERFILADO, MATERIALES, DESPERDICIOS, MANO DE OBRA, HERRAMIENTA Y TODO LO NECESARIO PARA SU CORRECTA EJECUCIÓN. |  |  |  |  | 281.4038 | ML
ESTR-004 | LOSA DE CONCRETO DE 12 CM DE ESPESOR, ACABADO COMÚN, F'C = 200 KG/CM2 T. M. A ¾', REV. 10 ± 2 CM ARMADO CON VARILLA CORRIDA LECHO INFERIOR DE 3/8" @ 40 CM EN AMBOS SENTIDOS, BAYONETAS CON VARILLAS DE 3/8" @ 40 CM. AMBOS SENTIDOS Y BASTONES CON VARILLA DE 3/8" @ 40 CM. AMBOS SENTIDOS, INCLUYE: TRABAJOS PRELIMINARES, RETIRO DE IMPURESAS EN MURO, LIMPIEZA DEL ÁREA EXISTENTE, DELIMITACIÓN, NIVELACIÓN, ARMEX PARA 12X12 -4 (3/8"), JUNTA CONSTRUCTIVA EN COLINDANCIA CON FEXPAN O SIMILAR CON LAS MISMAS ESPECIFICACIONES TÉCNICAS, ADITIVO, ACELERANTE, PRUEBAS Y REPORTES DE LABORATORIO ALEATORIAS Y A CRITERIO DEL SUPERVISOR, CIMBRA COMÚN, VACIADO, COLADO, EXTENDIDO, VIBRADO, CURADO, LIMPIEZA Y ACARREO DE SOBRANTES FUERA DE LA OBRA, ELEVACIONES, MATERIALES, DESPERDICIOS, MANO DE OBRA Y TODO LO NECESARIO PARA SU CORRECTA EJECUCIÓN. (VER DETALLE EN PLANO) |  |  |  |  | 1407.019 | M2
EST-102 | CASTILLO DE CONCRETO EN PRETIL EN SECCIÓN DE 12 x 12 CM A BASE DE CONCRETO F'C = 150 KG/CM2 T. M. A. ¾" REFORZADO CON ARMEX PARA 12X12 -4 (3/8"), ANCLADO EN LOSA. INCLUYE: PRUEBAS Y REPORTES DE LABORATORIO ALEATORIAS Y A CRITERIO DEL SUPERVISOR, CIMBRA COMÚN, DESCIMBRADO, JUNTA CONSTRUCTIVA EN COLINDANCIA CON FEXPAN O SIMILAR CON LAS MISMAS ESPECIFICACIONES TÉCNICAS, VIBRADO, COLADO, CURADO, PERFILADO, MATERIALES, DESPERDICIOS, MANO DE OBRA, HERRAMIENTA Y TODO LO NECESARIO PARA SU CORRECTA EJECUCIÓN. |  |  |  |  | 56.2808 | ML
PARTIDA 2 | ALBAÑILERÍAS Y ACABADOS
AZO-001 | PRETIL DE 22 CM DE ALTURA (2 HILADAS) Y 14 CM DE ANCHO A BASE DE TABICÓN DE CONCRETO TIPO PESADO DE 10 x 14 x 28 CM, JUNTEADO CON MORTERO CEMENTO - ARENA 1:5 ACABADO COMÚN A PLOMO Y NIVEL, INCLUYE: MATERIALES, ACARREOS, MANO DE OBRA, HERRAMIENTA, DESPERDICIOS, LIMPIEZA Y ACARREO DE SOBRANTES FUERA DE LA OBRA Y TODO LO NECESARIO PARA SU CORRECTA EJECUCIÓN. |  |  |  |  | 1125.6152 | ML
AZO-002 | ENTORTADO EN AZOTEA A BASE DE MEZCLA CEMENTO - CAL - ARENA PROPORCIÓN 1:1:10, ACABADO COMÚN, PARA DAR PENDIENTE DEL 2%, INCLUYE: ELEVACIÓN, ACARREOS, MATERIALES, DESPERDICIOS, MANO DE OBRA, HERRAMIENTA, EQUIPO Y TODO LO NECESARIO PARA SU CORRECTA EJECUCIÓN. |  |  |  |  | 1266.3171 | M2
AZO-003 | SUMINISTRO Y COLOCACIÓN DE ENLADRILLADO A BASE DE PETATILLO DE BARRO, ASENTADO Y EMBOQUILLADO CON MORTERO CEMENTO - ARENA PROPORCIÓN 1:5 Y TERMINADO CON MORTERO CEMENTO - ARENA PROPORCIÓN 1:5 DE 1.00 CM DE ESPESOR, ACABADO A VUELTA DE PLANA. INCLUYE: ELEVACIÓN, ACARREOS, MATERIALES, DESPERDICIOS, MANO DE OBRA, HERRAMIENTA, EQUIPO Y TODO LO NECESARIO PARA SU CORRECTA EJECUCIÓN. |  |  |  |  | 1266.3171 | M2
AZO-004 | CHAFLÁN DE MORTERO CEMENTO - ARENA PROPORCIÓN 1:5 DE 5 CM EN CATETOS, INCLUYE: ELEVACIÓN, ACARREOS, MATERIALES, DESPERDICIOS, MANO DE OBRA, HERRAMIENTA, EQUIPO Y TODO LO NECESARIO PARA SU CORRECTA EJECUCIÓN. (VER DETALLE EN PLANOS) |  |  |  |  | 1125.6152 | ML
ACAB-01 | APLANADO A VUELTA DE PLANA, REPELLADO Y ACABADO CERRADO FINO EN MUROS Y/O TECHOS INTERIORES Y EXTERIORES A PLOMO Y REGLA CON MORTERO CEMENTO - ARENA 1:4, CON ESPESOR DE 1.00 A 2.00 CM. INCLUYE: PERFILADO, TRABAJOS PREVIOS, RANURADO, ARISTAS EN PUERTAS Y VENTANAS, MATERIALES, ANDAMIOS, DESPERDICIOS, MANO DE OBRA, HERRAMIENTA Y TODO LO NECESARIO PARA SU CORRECTA EJECUCIÓN. |  |  |  |  | 970.8431 | M2
ACAB-02 | APLANADO EN PLAFÓN A BASE DE YESO ACABADO PULIDO CON ESPESOR DE 1.00 A 2.00 CM. INCLUYE: ARISTAS EN PUERTAS Y VENTANAS EN INTERIOR, PICADO, MUESTREADO, ANDAMIOS, MATERIALES, DESPERDICIOS, HERRAMIENTA Y TODO LO NECESARIO PARA SU CORRECTA EJECUCIÓN. |  |  |  |  | 1322.5979 | M2
ACAB-03 | SUMINISTRO Y APLICACIÓN DE PINTURA VINÍLICA LAVABLE COMEX O SIMILAR CON LAS MISMAS ESPECIFICACIONES TECNICAS, CON UNA MANO DE SELLADOR, EN MUROS CON APLANADOS INTERIORES Y EXTERIORES Y TECHO, DEJAR COLOR HOMOGÉNEO A DOS MANOS, INCLUYE: ANDAMIOS, PREPARACIÓN DE SUPERFICIES, LIMPIEZA DE LA SUPERFICIE, CUBRIR SUPERFICIE ADYACENTES, LIMITAR SUPERFICIE A PINTAR, PROTECCIÓN DE PISOS PARA NO DEJAR MANCHAS DE PINTURA, AGUA POTABLE PARA DILUIR PINTURA, REBABEAR Y PLASTE DONDE SE REQUIERA, MATERIALES, DESPERDICIOS, MANO DE OBRA, HERRAMIENTA Y TODO LO NECESARIO PARA SU CORRECTA EJECUCIÓN. |  |  |  |  | 1322.5979 | M2
OBRE-003 | LIMPIEZA FINAL DE OBRA EN GENERAL, INCLUYE: MATERIAL, MANO DE OBRA, HERRAMIENTA Y TODO LO NECESARIO PARA SU EJECUCIÓN. |  |  |  |  | 1407.019 | M2
PARTIDA 3 | INSTALACIONES
IE-040 | SALIDA ELÉCTRICA PARA CONTACTO DOBLE A UNA ALTURA DE 40 CMS DE PISO TERMINADO. INCLUYE: CORTE, RANURADO DE MURO, RESANANDO CON MEZCLA CEMENTO - ARENA 1:5, POLIDUCTO DE 13 MM, CHALUPA, CONDUCTOR THW CALIBRE NO. 12, CONEXIONES, PLACA PLÁSTICA BLANCO, ACCESORIOS, CONEXIÓN HASTA 4 ML A LÍNEA EXISTENTE, MATERIALES, DESPERDICIOS, MANO DE OBRA, HERRAMIENTA Y TODO LO NECESARIO PARA SU EJECUCIÓN. |  |  |  |  | 114 | SAL
IE-041 | SALIDA DE CENTRO PARA LAMPARA LED TIPO PLAFÓN DE SOBREPONER REDONDA. INCLUYE: POLIDUCTO DE 13 MM, CABLES CALIBRES No. 12 Y No. 14, CINTA DE AISLAR, CAJA CUADRADA DE 3" x 3", CHALUPA 2"x4", TAPAS, APAGADOR COMBINADO CONTACTO Y APAGADOR A UNA ALTURA DE 1.20 M DE PISO TERMINADO, PLACA PLÁSTICA BLANCO, LÁMPARA DE TECHO LED REDONDA TIPO PLAFÓN PARA INTERIOR 12 W, CONEXIÓN A LÍNEA EXISTENTE, MATERIALES, DESPERDICIOS, RANURADO, RESANES, CORTES, ANCLAJES, MANO DE OBRA, HERRAMIENTA Y TODO LO NECESARIO PARA SU CORRECTA EJECUCIÓN. |  |  |  |  | 114 | SAL
OBRE-001 | SUMINISTRO Y COLOCACIÓN DE GÁRGOLA DE P.V.C. REFORZADO DE 0.50 M. DE LONGITUD Y 2" DE Ø, PARA AGUAS PLUVIALES, INCLUYE: MATERIAL, MANO DE OBRA, HERRAMIENTA Y TODO LO NECESARIO PARA SU EJECUCIÓN. |  |  |  |  | 114 | PZA
OBRE-002 | SUMINISTRO Y COLOCACIÓN DE PLACA ALUSIVA DE 20 x 30 CM CON MATERIAL A BASE DE PVC, MATERIAL VINIL IMPRESO, DISEÑO E INFORMACION DE LA MISMA DEBERA CUMPLIR LO ESTABLECIDO EN LOS LINEAMIENTOS DEL FONDO DE APORTACIONES PARA LA INFRAESTRUCTURA SOCIAL PARA EL EJERCICIO FISCAL 2026. INCLUYE: MATERIAL DE FIJACIÓN, 4 PIJAS 1 1/2" Y 4 TAQUETES PARA PIJA DE 1 1/2" Y TODO LO NECESARIO PARA SU CORRECTA EJECUCIÓN. (VER DETALLE EN PLANOS) |  |  |  |  | 57 | PZA