## Juridico
CATÁLOGO DE OBRA PARA CONTRATO
INFORMACIÓN GENERAL
OBRA |  | Construcción de Cuartos para Baño en la Cabecera Municipal, así como en varias localidades del Municipio de Loreto, Zacatecas. FISE CONVENIO
OFICIO | COEPLA-OE/113-0142/26 |  |  | MUNICIPIO | Loreto
METAS |  | 7 |  | VIVIENDAS | 7
CATÁLOGO DE CONCEPTOS
Clave | Concepto |  |  |  |  | Cantidad | Unidad
PARTIDA 1 | ESTRUCTURALES
PRE-001 | LIMPIA TRAZO Y NIVELACIÓN DE TERRENO DEL ÁREA A CONSTRUIR, INCLUYE: MATERIALES, MANO DE OBRA, HERRAMIENTA, RETIRO DE CAPA VEGETAL Y TODO LO NECESARIO PARA SU CORRECTA EJECUCIÓN. |  |  |  |  | 58.8 | M2
CIM-001 | EXCAVACIÓN A MANO EN CEPAS DE 0.40 M. DE ANCHO Y PROFUNDIDAD DE 0.60 A 1.00 M. INCLUYE: AFINE DE FONDO, TALUDES, TRASPALEOS, MANO DE OBRA, HERRAMIENTA Y TODO LO NECESARIO PARA SU CORRECTA EJECUCIÓN. |  |  |  |  | 18.62 | M3
CIM-100 | PLANTILLA DE CONCRETO HECHO EN OBRA RESISTENCIA NORMAL AGREGADO MÁXIMO 3/4", F'C= 100 KG/CM2 DE 5 CM. DE ESPESOR. INCLUYE: MATERIALES, MANO DE OBRA, ACARREOS DE MATERIALES A 20.00 MTS. DE DISTANCIA HORIZONTAL Y TODO LO NECESARIO PARA SU EJECUCIÓN. |  |  |  |  | 22.4 | M2
CIM-002 | CIMENTACIÓN A BASE DE MAMPOSTERÍA DE PIEDRA BRAZA DE LA REGIÓN, ASENTADA CON MORTERO CEMENTO - ARENA 1:5, DE 0.40 M. POR 0.60 A 1.00 M DE PROFUNDIDAD, EN DONDE LA MAMPOSTERÍA QUEDE EXPUESTA SE DEBERA CONSIDERAR EL ACABADO ROSTEADO Y GUSANEADO DE SER NECESARIO. INCLUYE: MATERIALES, DESPERDICIOS, MANO DE OBRA, HERRAMIENTAS Y TODO LO NECESARIO PARA SU CORRECTA EJECUCIÓN. |  |  |  |  | 16.38 | M3
CIM-003 | ANCLAJE DE CASTILLO A MAMPOSTERÍA A BASE DE CONCRETO F'C = 150 KG/CM², TAMAÑO MÁXIMO DE AGREGADOS ¾" EN SECCIÓN DE 40X40X40 CM DE ALTURA. INCLUYE: ARMEX PARA 12X12 -4 (3/8") DE 60 CM DE ALTURA CON DOBLES A ESCUADRA DE 10 CM, PRUEBAS Y REPORTES DE LABORATORIO ALEATORIAS Y A CRITERIO DEL SUPERVISOR, CIMBRA, DESCIMBRA, MATERIALES, DESPERDICIOS, MANO DE OBRA, HERRAMIENTAS Y TODO LO NECESARIO PARA SU CORRECTA EJECUCIÓN. |  |  |  |  | 35 | PZA.
CIM-004 | CADENA DE DESPLANTE EN SECCIÓN DE 12 x 20 CM ACABADO COMÚN A BASE DE CONCRETO F'C = 150 KG/CM², TAMAÑO MÁXIMO DE AGREGADOS ¾", REFORZADA CON ARMEX PARA 12 x 20 - 4 (3/8"). INCLUYE: PRUEBAS Y REPORTES DE LABORATORIO ALEATORIAS Y A CRITERIO DEL SUPERVISOR, CIMBRA, DESCIMBRA, IMPERMEABILIZACIÓN, MATERIALES, DESPERDICIOS, MANO DE OBRA, HERRAMIENTA Y TODO LO NECESARIO PARA SU CORRECTA EJECUCIÓN. |  |  |  |  | 63.84 | ML
CIM-012 | RELLENO Y COMPACTADO A MANO CON MATERIAL PRODUCTO DE EXCAVACIÓN HASTA 20 CM DE ESPESOR. INCLUYE: HERRAMIENTA, EQUIPO, MANO DE OBRA Y TODO LO NECESARIO PARA SU CORRECTA EJECUCIÓN. |  |  |  |  | 5.88 | M3
EST-001 | MURO DE BLOCK DE CONCRETO TIPO PESADO DE 12 x 20 x 40 CM, JUNTEADO CON MORTERO CEMENTO-ARENA 1:5 ACABADO COMUN, JUNTA EMBOQUILLADA DE 0.7 A 1.0 CM MÁXIMO A PLOMO Y NIVEL. INCLUYE: CORTE DE LAS PIEZAS DE BLOCK CON CORTADORA DE DISCO PARA AJUSTES Y REMATE, LIMPIEZA Y CONSERVACIÓN DEL MISMO HASTA LA ENTREGA, MATERIALES PUESTOS EN OBRA, MANO DE OBRA, ANDAMIOS, HERRAMIENTA, DESPERDICIOS, LIMPIEZAS Y ACARREO DE MATERIALES SOBRANTES FUERA DE LA OBRA Y TODO LO NECESARIO PARA SU CORRECTA EJECUCIÓN. |  |  |  |  | 131.04 | M2
EST-002 | CASTILLO DE CONCRETO EN SECCIÓN DE 12 x 12 CM A BASE DE CONCRETO F'C = 150 KG/CM2 T. M. A. ¾" REFORZADO CON ARMEX PARA 12X12 -4 (3/8"), ALTURA HASTA LOSA. INCLUYE: PRUEBAS Y REPORTES DE LABORATORIO ALEATORIAS Y A CRITERIO DEL SUPERVISOR, CIMBRA COMÚN, DESCIMBRADO, JUNTA CONSTRUCTIVA EN COLINDANCIA CON FEXPAN O SIMILAR CON LAS MISMAS ESPECIFICACIONES TÉCNICAS, VIBRADO, COLADO, CURADO, PERFILADO, MATERIALES, DESPERDICIOS, MANO DE OBRA, HERRAMIENTA Y TODO LO NECESARIO PARA SU CORRECTA EJECUCIÓN. |  |  |  |  | 88.2 | ML
EST-003 | LOSA DE CONCRETO DE 12 CM DE ESPESOR, ACABADO COMÚN, F'C = 200 KG/CM2 T. M. A ¾', REV. 10 ± 2 CM ARMADO CON VARILLA CORRIDA LECHO INFERIOR DE 3/8" @ 40 CM EN AMBOS SENTIDOS, BAYONETAS CON VARILLAS DE 3/8" @ 40 CM. AMBOS SENTIDOS Y BASTONES CON VARILLA DE 3/8" @ 40 CM. AMBOS SENTIDOS, INCLUYE: ARMEX PARA 12X12 -4 (3/8"), JUNTA CONSTRUCTIVA EN COLINDANCIA CON FEXPAN O SIMILAR CON LAS MISMAS ESPECIFICACIONES TÉCNICAS, ADITIVO, ACELERANTE, PRUEBAS Y REPORTES DE LABORATORIO ALEATORIAS Y A CRITERIO DEL SUPERVISOR, CIMBRA COMÚN, VACIADO, COLADO, EXTENDIDO, VIBRADO, CURADO, LIMPIEZA Y ACARREO DE SOBRANTES FUERA DE LA OBRA, ELEVACIONES, MATERIALES, DESPERDICIOS, MANO DE OBRA Y TODO LO NECESARIO PARA SU CORRECTA EJECUCIÓN. (VER DETALLE EN PLANO) |  |  |  |  | 37.8 | M2
PARTIDA 2 | ALBAÑILERIAS Y ACABADOS
AZO-001 | PRETIL DE 22 CM DE ALTURA (2 HILADAS) Y 14 CM DE ANCHO A BASE DE TABICÓN DE CONCRETO TIPO PESADO DE 10 x 14 x 28 CM, JUNTEADO CON MORTERO CEMENTO - ARENA 1:5 ACABADO COMÚN A PLOMO Y NIVEL, INCLUYE: MATERIALES, ACARREOS, MANO DE OBRA, HERRAMIENTA, DESPERDICIOS, LIMPIEZA Y ACARREO DE SOBRANTES FUERA DE LA OBRA Y TODO LO NECESARIO PARA SU CORRECTA EJECUCIÓN. |  |  |  |  | 63.28 | ML
EST-002 | CASTILLO DE CONCRETO EN SECCIÓN DE 12 x 12 CM A BASE DE CONCRETO F'C = 150 KG/CM2 T. M. A. ¾" REFORZADO CON ARMEX PARA 12X12 -4 (3/8"), ALTURA HASTA LOSA. INCLUYE: PRUEBAS Y REPORTES DE LABORATORIO ALEATORIAS Y A CRITERIO DEL SUPERVISOR, CIMBRA COMÚN, DESCIMBRADO, JUNTA CONSTRUCTIVA EN COLINDANCIA CON FEXPAN O SIMILAR CON LAS MISMAS ESPECIFICACIONES TÉCNICAS, VIBRADO, COLADO, CURADO, PERFILADO, MATERIALES, DESPERDICIOS, MANO DE OBRA, HERRAMIENTA Y TODO LO NECESARIO PARA SU CORRECTA EJECUCIÓN. |  |  |  |  | 6.16 | ML
AZO-002 | ENTORTADO EN AZOTEA A BASE DE MEZCLA CEMENTO - CAL - ARENA PROPORCIÓN 1:1:10, ACABADO COMÚN, PARA DAR PENDIENTE DEL 2%, INCLUYE: ELEVACIÓN, ACARREOS, MATERIALES, DESPERDICIOS, MANO DE OBRA, HERRAMIENTA, EQUIPO Y TODO LO NECESARIO PARA SU CORRECTA EJECUCIÓN. |  |  |  |  | 28.91 | M2
AZO-003 | SUMINISTRO Y COLOCACIÓN DE ENLADRILLADO A BASE DE PETATILLO DE BARRO, ASENTADO Y EMBOQUILLADO CON MORTERO CEMENTO - ARENA PROPORCIÓN 1:5 Y TERMINADO CON MORTERO CEMENTO - ARENA PROPORCIÓN 1:5 DE 1.00 CM DE ESPESOR, ACABADO A VUELTA DE PLANA. INCLUYE: ELEVACIÓN, ACARREOS, MATERIALES, DESPERDICIOS, MANO DE OBRA, HERRAMIENTA, EQUIPO Y TODO LO NECESARIO PARA SU CORRECTA EJECUCIÓN. |  |  |  |  | 28.91 | M2
AZO-004 | CHAFLÁN DE MORTERO CEMENTO - ARENA PROPORCIÓN 1:5 DE 5 CM EN CATETOS, INCLUYE: ELEVACIÓN, ACARREOS, MATERIALES, DESPERDICIOS, MANO DE OBRA, HERRAMIENTA, EQUIPO Y TODO LO NECESARIO PARA SU CORRECTA EJECUCIÓN. (VER DETALLE EN PLANOS) |  |  |  |  | 59.36 | ML
PIS-001 | PISO FIRME DE CONCRETO F'C = 150 KG/CM2, T.M.A. DE ¾" DE 10 CM DE ESPESOR. INCLUYE: MALLA ELECTROSOLDADA 6X6 - 10/10, HULE NEGRO, RELLENO CON MATERIAL DE BANCO Y/O PRODUCTO DE EXCAVACIÓN, PRUEBAS Y REPORTES DE LABORATORIO ALEATORIAS Y A CRITERIO DEL SUPERVISOR, PREPARACIÓN DE LA SUPERFICIE, HUMEDECIDO DEL ÁREA DE DESPLANTE, NIVELACIÓN, MUESTRAS DE FIRME PARA MARCAR NIVELES, REGLEADO PARA DEJAR NIVELADO EL FIRME, CIMBRA DONDE SE REQUIERA, MANO DE OBRA, HERRAMIENTA, MATERIALES, DESPERDICIOS Y TODO LO NECESARIO PARA SU CORRECTA EJECUCIÓN. |  |  |  |  | 30.94 | M2
ACAB-01 | APLANADO A VUELTA DE PLANA, REPELLADO Y ACABADO CERRADO FINO EN MUROS Y/O TECHOS INTERIORES Y EXTERIORES A PLOMO Y REGLA CON MORTERO CEMENTO - ARENA 1:4, CON ESPESOR DE 1.00 A 2.00 CM. INCLUYE: PERFILADO, TRABAJOS PREVIOS, RANURADO, ARISTAS EN PUERTAS Y VENTANAS, MATERIALES, ANDAMIOS, DESPERDICIOS, MANO DE OBRA, HERRAMIENTA Y TODO LO NECESARIO PARA SU CORRECTA EJECUCIÓN. |  |  |  |  | 341.46 | M2
ACAB-02 | APLANADO EN PLAFÓN A BASE DE YESO ACABADO PULIDO CON ESPESOR DE 1.00 A 2.00 CM. INCLUYE: ARISTAS EN PUERTAS Y VENTANAS EN INTERIOR, PICADO, MUESTREADO, ANDAMIOS, MATERIALES, DESPERDICIOS, HERRAMIENTA Y TODO LO NECESARIO PARA SU CORRECTA EJECUCIÓN. |  |  |  |  | 30.94 | M2
ACAB-05 | AZULEJO CERÁMICO DE PRIMERA CALIDAD EN MUROS EN FORMATO 20 X 40 CM COLOR NEUTRO Y TONALIDAD LISA, ASENTADO CON PEGA AZULEJO Y JUNTEADO CON BOQUILLA SIN ARENA COLOR NEUTRO A DEFINIR EN OBRA EN ÁREA DE REGADERA HASTA UNA ALTURA DE LOSA. PARA ESTE TRABAJO SE DEBERA CONSIDERAR LA ELABORACIÓN Y FORRADO DEL NICHO EN EL AREA DE REGADERA, ASÍ COMO SALPICADERO EN AREA DE LAVABO. INCLUYE: REPELLADO CEMENTO - ARENA 1:4 PARA RECIBIR AZULEJO, MATERIAL, DESPERDICIOS, MANO DE OBRA, RECORTES, HERRAMIENTA Y TODO LO NECESARIO PARA SU CORRECTA INSTALACIÓN. |  |  |  |  | 61.6 | M2
ACAB-06 | SUMINISTRO Y COLOCACIÓN DE PISO ANTIDERRAPANTE A BASE DE CERÁMICA DE 1ra. CALIDAD EN FORMATO 40 X 40 CM, COLOR NEUTRO A DEFINIR EN OBRA Y TONALIDAD LISA, ASENTADO CON PEGACERÁMICA, TERMINADO EMBOQUILLADO CON JUNTA DE 4 MM. DE COLOR A DEFIRNIR EN OBRA. INCLUYE. MATERIALES, MANO DE OBRA, DESPERDICIOS, CORTES, EMBOQUILLADO, HERRAMIENTA, EQUIPO Y TODO LO NECESARIO PARA SU CORRECTA EJECUCIÓN. |  |  |  |  | 30.94 | M2
ACAB-07 | SUMINISTRO Y COLOCACIÓN DE ZOCLO DE 10 CM DE ALTURA A BASE DE CERÁMICA DE 1ra. CALIDAD, MISMO COLOR Y TONALIDAD DEL PISO A DEFINIR EN OBRA, ASENTADO CON PEGACERÁMICA, TERMINADO EMBOQUILLADO CON JUNTA DE 4 MM. DE COLOR A DEFINIR EN OBRA. INCLUYE. MATERIALES, MANO DE OBRA, DESPERDICIOS, CORTES, EMBOQUILLADO CON LECHADA DE CEMENTO BLANCO, HERRAMIENTA, EQUIPO Y TODO LO NECESARIO PARA SU CORRECTA EJECUCIÓN. |  |  |  |  | 31.99 | ML
ACAB-03 | SUMINISTRO Y APLICACIÓN DE PINTURA VINÍLICA LAVABLE COMEX O SIMILAR CON LAS MISMAS ESPECIFICACIONES TECNICAS, CON UNA MANO DE SELLADOR, EN MUROS CON APLANADOS INTERIORES Y EXTERIORES Y TECHO, DEJAR COLOR HOMOGÉNEO A DOS MANOS, INCLUYE: ANDAMIOS, PREPARACIÓN DE SUPERFICIES, LIMPIEZA DE LA SUPERFICIE, CUBRIR SUPERFICIE ADYACENTES, LIMITAR SUPERFICIE A PINTAR, PROTECCIÓN DE PISOS PARA NO DEJAR MANCHAS DE PINTURA, AGUA POTABLE PARA DILUIR PINTURA, REBABEAR Y PLASTE DONDE SE REQUIERA, MATERIALES, DESPERDICIOS, MANO DE OBRA, HERRAMIENTA Y TODO LO NECESARIO PARA SU CORRECTA EJECUCIÓN. |  |  |  |  | 372.4 | M2
ACAB-91 | BANQUETA DE CONCRETO F´C= 150 KG/CM2 DE 10.00 CM DE ESPESOR, ACABADO ESCOBILLADO, INCLUYE: MALLA ELECTROSOLDADA 6X6 - 10/10, HULE NEGRO, CORTES, MUESTRAS PARA NIVELAR CORRECTAMENTE, MATERIAL, MANO DE OBRA, HERRAMIENTAS, TRAZO, ACARREOS, DESPERDICIOS, PREPARACIÓN DE TERRACERÍA Y BASE, HUMEDECIDO, CIMBRADO Y DESCIMBRADO DE FRONTERA, COLADO, VIBRADO, CURADO, RETIRO DE MATERIAL SOBRANTE FUERA DE LA OBRA, EQUIPO, Y TODO LO NECESARIO PARA SU CORRECTA EJECUCIÓN. |  |  |  |  | 21 | M2
ACAB-92 | FORJADO Y COLADO DE ESCALONES Y DESCANSOS DE 18 CM DE ESPESOR Y 30 CM DE HUELLA ANCHO VARIABLE DE CONCRETO F´C= 150 KG/CM2. INCLUYE: MUESTRAS PARA NIVELAR CORRECTAMENTE, MATERIAL, MANO DE OBRA, HERRAMIENTAS, TRAZO, ACARREOS, DESPERDICIOS, PREPARACIÓN, HUMEDECIDO, CIMBRADO Y DESCIMBRADO DE FRONTERA, COLADO, VIBRADO, CURADO, RETIRO DE MATERIAL SOBRANTE FUERA DE LA OBRA, EQUIPO, Y TODO LO NECESARIO PARA SU CORRECTA EJECUCIÓN. |  |  |  |  | 7.7 | ML
OBRE-002 | SUMINISTRO Y COLOCACIÓN DE PLACA ALUSIVA DE 20 x 30 CM CON MATERIAL A BASE DE PVC, MATERIAL VINIL IMPRESO, DISEÑO E INFORMACION DE LA MISMA DEBERA CUMPLIR LO ESTABLECIDO EN LOS LINEAMIENTOS DEL FONDO DE APORTACIONES PARA LA INFRAESTRUCTURA SOCIAL PARA EL EJERCICIO FISCAL 2026. INCLUYE: MATERIAL DE FIJACIÓN, 4 PIJAS 1 1/2" Y 4 TAQUETES PARA PIJA DE 1 1/2" Y TODO LO NECESARIO PARA SU CORRECTA EJECUCIÓN. (VER DETALLE EN PLANOS) |  |  |  |  | 7 | PZA.
OBRE-003 | LIMPIEZA FINAL DE OBRA EN GENERAL, INCLUYE: MATERIAL, MANO DE OBRA, HERRAMIENTA Y TODO LO NECESARIO PARA SU EJECUCIÓN. |  |  |  |  | 45.36 | M2
PARTIDA 3 | INSTALACIONES Y MUEBLES
IE-001 | SALIDA ELÉCTRICA PARA CONTACTO DOBLE A UNA ALTURA DE 40 CMS HASTA 1.20 M DE PISO TERMINADO SEGÚN SE INDIQUE EN SITIO O PLANO. INCLUYE: POLIDUCTO DE 13 MM, CAJA CHALUPA, CONDUCTOR THW CALIBRE NO. 12, CONEXIONES, PLACA PLÁSTICA BLANCO, ACCESORIOS, CONEXIÓN HASTA 4 ML A LÍNEA EXISTENTE, MATERIALES, DESPERDICIOS, MANO DE OBRA, HERRAMIENTA Y TODO LO NECESARIO PARA SU EJECUCIÓN. |  |  |  |  | 7 | SAL
IE-102 | SALIDA DE CENTRO PARA LAMPARA LED TIPO PLAFÓN DE SOBREPONER REDONDA. INCLUYE: POLIDUCTO DE 13 MM, CABLES CALIBRES NO. 12 Y NO. 14, CINTA DE AISLAR, BOTE EMPOTRADO CHICO, CAJA CUADRADA DE 3" X 3", CHALUPA 2"X4", TAPAS, CAJA DOBLE CON APAGADOR DOBLE, CONECTANDO A 1 SENCILLO Y EL HUECO QUEDA DISPONIBLE PARA COLOCAR EL APAGADOR DE LA SALIDA DE ARBOTANTE EXTERIOR, COLOCADA A UNA ALTURA DE 1.20 M DE PISO TERMINADO, PLACA PLÁSTICA BLANCO, LÁMPARA DE TECHO LED TIPO REDONDA PLAFÓN PARA INTERIOR 12 W, CONEXIÓN HASTA 4 ML A LÍNEA EXISTENTE, MATERIALES, DESPERDICIOS, MANO DE OBRA, HERRAMIENTA Y TODO LO NECESARIO PARA SU CORRECTA EJECUCIÓN. |  |  |  |  | 7 | SAL
IE-004 | SALIDA ARBOTANTE INTERIOR PARA LAMPARA DE PARED (ARBOTANTE DECORATIVO VASO CILINDRO) A UNA ALTURA APROXIMADA DE 1.50 M SEGÚN PLANO. INCLUYE: POLIDUCTO DE 13 MM, CABLES CALIBRES NO. 12 Y NO. 14, CINTA DE AISLAR, CAJA CUADRADA DE 3"X 3", CHALUPA 2"X4", TAPAS, CAJA CON APAGADOR SENCILLO COLOCADA A UNA ALTURA DE 1.20 M DE PISO TERMINADO (CHECAR PLANO), PLACA PLÁSTICA BLANCO, LAMPARA ARBOTANTE DE PARED DECORATIVO VASO CILINDRO PARA BAÑO, CONEXIÓN HASTA 4 ML A LÍNEA EXISTENTE, FOCOS AHORRADORES, MATERIALES, DESPERDICIOS, MANO DE OBRA, HERRAMIENTA Y TODO LO NECESARIO PARA SU CORRECTA EJECUCIÓN. |  |  |  |  | 7 | SAL
IHS-001 | SUMINISTRO Y COLOCACIÓN DE CALENTADOR SOLAR DE 120 L DE CAPACIDAD NOMINAL EN TANQUE DE ACERO INOXIDABLE DE 10 TUBOS CON BARRA DE MAGNESIO, INSTALADO CON TUBERÍA DE POLIPROPILENO (TERMOFUSIÓN), INCLUYE: MATERIALES, MANO DE OBRA, HERRAMIENTA Y TODO LO NECESARIO PARA SU CORRECTA EJECUCIÓN. |  |  |  |  | 7 | PZA
IHS-002 | SUMINISTRO Y COLOCACIÓN DE INODORO Y TANQUE DE 4.8 LPD. COLOR BLANCO, INCLUYE: LLAVE ANGULAR, MATERIALES, MANO DE OBRA, HERRAMIENTA Y TODO LO NECESARIO PARA SU COLOCACIÓN Y CORRECTO FUNCIONAMIENTO. |  |  |  |  | 7 | PZA
IHS-003 | SUMINISTRO Y COLOCACIÓN DE LAVABO CON PEDESTAL, COLOR BLANCO. INCLUYE: LLAVE MEZCLADORA AHORRADORA, LLAVE ANGULAR, CONTRA REJILLA, CESPOL, ALIMENTADORES, MATERIALES, MANO DE OBRA, HERRAMIENTA Y TODO LO NECESARIO PARA SU COLOCACIÓN Y CORRECTO FUNCIONAMIENTO. |  |  |  |  | 7 | PZA
IHS-004 | SUMINISTRO Y COLOCACIÓN DE REGADERA ANTISARRO CROMADO. INCLUYE: MATERIALES, MANO DE OBRA, HERRAMIENTA Y TODO LO NECESARIO PARA SU CORRECTO FUNCIONAMIENTO. |  |  |  |  | 7 | PZA
IHS-005 | SUMINISTRO Y COLOCACIÓN DE JUEGO DE ACCESORIOS PARA BAÑO (JABONERA, PORTA PAPEL, BARRA PARA TOALLA, PORTA CEPILLOS DENTALES Y TOALLERO) A BASE DE MATERIAL METÁLICO TERMINADO CROMO, INCLUYE: FIJACIÓN, MATERIALES, HERRAMIENTA, MANO DE OBRA, NIVELACIÓN Y TODO LO NECESARIO PARA SU EJECUCIÓN. |  |  |  |  | 7 | JGO
IHS-006 | SUMINISTRO Y COLOCACIÓN DE TINACO DE POLIETILENO TRICAPA EQUIPADO DE 750 L DE CAPACIDAD, INCLUYE: ACCESORIOS, CONEXIONES, MANO DE OBRA Y TODO LO NECESARIO PARA SU CORRECTO FUNCIONAMIENTO. |  |  |  |  | 7 | PZA
IHS-007 | SALIDA HIDRÁULICA Y SANITARIA PARA W. C., INCLUYE: TUBO P.V.C. DE 4" DE Ø, TUBO VENTILA DE 1½" DE Ø CON TERMINACIÓN DE CODO P.V.C. DE 90°, TUBERÍA DE POLIPROPILENO 1/2" (TERMOFUSIÓN), MANO DE OBRA, CONEXIONES, DESPERDICIOS, PRUEBAS DE FUNCIONAMIENTO, TRABAJO TERMINADO. (VER DETALLE EN PLANO). |  |  |  |  | 7 | SAL
IHS-008 | SALIDA HIDRÁULICA Y SANITARIA PARA LAVABO CON ALIMENTACIÓN DE AGUA FRÍA Y AGUA CALIENTE A BASE DE TUBERÍA P. V. C. SANITARIO DE 2" DE Ø Y TUBERÍA DE POLIPROPILENO DE 1/2" (CON TERMOFUSIÓN). INCLUYE: MATERIALES, CONEXIONES, DESPERDICIOS, HERRAMIENTA, MANO DE OBRA Y PRUEBAS DE FUNCIONAMIENTO. |  |  |  |  | 7 | SAL
IHS-009 | SALIDA HIDRÁULICA Y SANITARIA PARA REGADERA CON ALIMENTACIÓN DE AGUA FRÍA Y AGUA CALIENTE POR MEDIO DE TUBERÍA DE POLIPROPILENO 1/2" (CON TERMOFUSIÓN) Y PVC DE 4" INCLUYE: COLADERA DE 4", LLAVES DE EMPOTRAR PARA TUBERÍA DE POLIPROPILENO, MATERIALES, BRAZO DE REGADERA, ACCESORIOS,MANERALES TIPO PALANCA, CONEXIONES, DESPERDICIOS, MANO DE OBRA Y PRUEBAS DE FUNCIONAMIENTO. |  |  |  |  | 7 | SAL
IHS-010 | ALIMENTACIÓN Y DESCARGA HIDRÁULICA PARA TINACO, CONFORME A PROYECTO A BASE DE TUBERÍA DE POLIPROPILENO (CON TERMOFUSIÓN). INCLUYE: ALIMENTACIÓN CON TUBERÍA DE ½" DE DIÁMETRO Y DESCARGA CON TUBERÍA DE ¾" DE DIÁMETRO, MANO DE OBRA, HERRAMIENTAS, MATERIALES, CONEXIONES, DESPERDICIOS Y PRUEBAS. (DESDE CUADRO DE MEDIDOR Y/O LIMITE DE LOTE, CONEXIÓN HASTA 4 ML DE LÍNEA EXISTENTE). |  |  |  |  | 7 | SAL
IHS-011 | REGISTRO SANITARIO, MEDIDAS INTERIORES DE 60 x 40 x 80 CM CON TABICÓN DE CONCRETO TIPO PESADO DE 10 x 14 x 28 CM, JUNTEADO CON MORTERO CEMENTO - ARENA 1:5, APLANADO INTERIOR ACABADO PULIDO DE UNO A DOS CENTÍMETROS CON MORTERO CEMENTO ARENA PROPORCIÓN 1:4: CON MARCO Y CONTRAMARCO METÁLICO DE ANGULO DE 3/16" x 1¼", COLADO DE TAPA CON CONCRETO DE F´C=150 KG/CM2 . INCLUYE: PLANTILLA DE CONCRETO F´C=100 KG/CM2 DE 5 CM DE ESPESOR, EXCAVACIÓN PARA ALOJAR REGISTRO, MANO DE OBRA, HERRAMIENTAS, MATERIALES, INSTALACIÓN, DESPERDICIOS Y TODO LO NECESARIO PARA SU CORRECTO FUNCIONAMIENTO. |  |  |  |  | 7 | PZA
HER-010 | SUMINISTRO Y COLOCACIÓN DE BASE METÁLICA DE HERRERÍA CON PTR DE 1 1/2", BASE DE 110 CM DE ALTURA PARA SOPORTE DE TINACO. INCLUYE: FONDO ANTICORROSIVO, PINTURA DE ESMALTE, MATERIALES, MANO DE OBRA, HERRAMIENTAS Y TODO LO NECESARIO PARA SU CORRECTA EJECUCIÓN. |  |  |  |  | 7 | PZA
CYH-005 | SUMINISTRO Y COLOCACIÓN DE PUERTA EXTERIOR MULTIPANEL CON CARAS LISAS DE 0.90 x 2.13 M, INCLUYE: SELLAPUERTA INFERIOR DE ALUMINIO O METAL, MARCO DE PERFIL TUBULAR CALIBRE 18 DE SECCIÓN 0.95 X 2.52 M, CON PINTURA DE ESMALTE A DOS MANOS (COLOR POR DEFINIR EN OBRA), CON ANTEPECHO EN SECCIÓN 0.39 x 0.95 M, FIJADO CON 8 TORNILLOS CABEZA PLANA DE 2 1/2", 8 TAQUETES PARA TORNILLOS DE 2 1/2", CHAPA DE PALANCA CON CILINDRO INDEPENDIENTE, 3 BISAGRAS TIPO LIBRO LATONADAS DE 3", VIDRIO DE 3 MM DE ESPESOR, SELLADO CON PEGAMENTO DE SILICÓN, CONSIDERAR TAPONES PARA CUBRIR TAQUETES DE MARCO DE PUERTA, MATERIALES, ACARREOS, DESPERDICIOS, MANO DE OBRA, HERRAMIENTA Y TODO LO NECESARIO PARA SU CORRECTA EJECUCIÓN. |  |  |  |  | 7 | PZA
AL-003 | ESPEJO DE CRISTAL DE 40 X 60 CM FLOTADO 6 MM. Y MARCO CON MOLDURA DE ALUMINIO DURANODIC, Y BASTIDOR DE TRIPLAY DE PINO 9 MM, INCLUYE: SUMINISTRO Y COLOCACIÓN,MATERIALES, MANO DE OBRA, HERRAMIENTAS, EQUIPO, ANDAMIOS, CARGAS, ACARREOS Y ELEVACIÓN DE MATERIALES, CORTES,DESPERDICIOS, SELLADO, ACOPIO Y RETIRO DE MATERIAL SOBRANTE FUERA DE LA OBRA,LIMPIEZA DE LA ZONA DE TRABAJO, Y TODO LO NECESARIO PARA SU CORRECTA EJECUCION (DISEÑO CONFORME A PROYECTO). |  |  |  |  | 7 | PZA
AL-004 | SUMINISTRO Y COLOCACIÓN DE VENTANA CORREDIZA DE ALUMINIO CON PERFIL DE 2" DE 0.60 X 0.60 M CON PINTURA ELECTROSTÁTICA, INCLUYE: VIDRIO DE 6 MM DE ESPESOR SATINADO CON VINIL ESMERILADO, PERFIL DE ALUMINIO PARA MOSQUITERO, SILICÓN, MATERIALES NECESARIOS PARA SU FIJACIÓN, HERRAMIENTA, MANO DE OBRA Y TODO LO NECESARIO PARA SU CORRECTA EJECUCIÓN. (DISEÑO CONFORME A PROYECTO). |  |  |  |  | 7 | PZA
IE-003 | SALIDA PARA ARBOTANTE EXTERIOR CON LAMPARA PARA EMPOTRAR EN MURO (ARBOTANTE TIPO VASO). INCLUYE: POLIDUCTO DE 13 MM, CABLES CALIBRES NO. 12 Y NO. 14, CINTA DE AISLAR, CAJA CUADRADA DE 3" X 3", APAGADOR SENCILLO PARA COLOCAR EN CAJA DE SALIDA CENTRO, CONEXIÓN HASTA 4ML A LÍNEA EXISTENTE, LUMINARIA LED ARBOTANTE CUADRADO NEGRO, MATERIALES, DESPERDICIOS, MANO DE OBRA, HERRAMIENTA Y TODO LO NECESARIO PARA SU CORRECTA EJECUCIÓN. |  |  |  |  | 7 | PZA
OBRE-901 | SUMINISTRO Y COLOCACIÓN DE BAJADA PLUVIAL AHOGADO EN EL MURO DE BLOCK EL TUBO DE P.V.C. DE 2" DE Ø REFORZADO, DE 2.00 HASTA 4.00 M. DE DESARROLLO PARA AGUAS PLUVIALES. COLOCANDO CODO 90° PVC EN LA PARTE INFERIOR Y EN LA PARTE SUPERIOR, CODO DE 45°. INCLUYE: MATERIAL, RANURADO DE MURO, CORTES, RESANADO CON MORTERO CEMENTO ARENA 1:5, ACCESORIOS, PRUEBAS, ACARREOS, NIVELADO CON PENDIENTE 2%, MANO DE OBRA, HERRAMIENTA Y TODO LO NECESARIO PARA SU EJECUCIÓN. |  |  |  |  | 7 | PZA