## CAT SOP075
GOBIERNO DEL ESTADO DE ZACATECAS
LICITACION NO. | EO-932063953-SOP075-2026
OBRA: | CONSTRUCCIÓN DE PAVIMENTACIÓN CON CONCRETO HIDRÁULICO, REHABILITACIÓN DE RED DE DRENAJE SANITARIO CON DESCARGAS DOMICILIARIAS Y REHABILITACIÓN DE RED O SISTEMA DE AGUA ENTUBADA CON TOMAS DOMICILIARIAS EN EL MUNICIPIO DE FRESNILLO, LOCALIDAD PLATEROS, EN 5 CALLES ZAP 1185
LUGAR: | MUNICIPIO: FRESNILLO, ZAC LOCALIDAD: PLATEROS
CATALOGO DE CONCEPTOS
Código | Concepto | Unidad | Cantidad | P. Unitario | P. Unitario con Letra | Importe
1 | CONSTRUCCIÓN DE PAVIMENTACIÓN CON CONCRETO HIDRÁULICO EN EL MUNICIPIO DE FRESNILLO, LOCALIDAD PLATEROS, CALLE 5 DE MAYO, ZAP 1185.
PARTIDA 1 | PRELIMINARES
| DEMOLICION Y EXTRACCIÓN DE CONCRETO HIDRAULICO EN BANQUETA Y GUARNICION EXISTENTES, INCLUYE HERRAMIENTA, EQUIPO, MANO DE OBRA, CARGA Y ACARREO HASTA EL TIRADERO MAS CERCANO Y TODO LO NECESARIO PARA SU CORRECTA EJECUCION. | M2 | 19.08
TOTAL DE PRELIMINARES
PARTIDA 2 | TERRACERÍAS
| EXCAVACIONES EN CORTES POR UNIDAD DE OBRA TERMINADA (INCISO N.CTR.CAR.1.01.003/11 DE LAS NORMAS DE CONSTRUCCION DE SCT). | M3 | 281.67
| CONFORMACIÓN Y COMPACTACIÓN DE TERRENO NATURAL AL 90% PARA DESPLANTE DE TERRAPLEN Y/O EN ZONA DE CORTE, INCLUYE: ESCARIFICADO, TENDIDO, AFINE, COMPACTACIÓN, NIVELACIÓN, ACARREOS, EQUIPO, MANO DE OBRA Y TODO LO NECESARIO PARA SU CORRECTA EJECUCIÓN. | M3 | 161.15
TOTAL DE TERRACERIAS
PARTIDA 3 | PAVIMENTOS
| BASES P.U.O.T. (INCISO N-CTR-CAR-1-04-002/11) COMPACTADA AL CIEN PORCIENTO (100%), CUYO MATERIAL CUMPLA CON LAS ESPECIFICACIONES PARA SER UTILIZADO EN CAPAS DE BASE. | M3 | 214.86
| PAVIMENTO DE 15 CM. DE ESPESOR A BASE DE CONCRETO HIDRAULICO DE F´C= 250 KG/CM2 CON T.M.A. DE 19 MM. PREMEZCLADO Y ARMADO CON MALLA ELECTROSOLDADA 6X6/10-10. ELABORADO EN LOSAS DE 3.00 X 3.00 M.CON JUNTAS DE DILATACIÓN A BASE DE RELLENO PREMOLDEADO DE 10 CM DE ANCHO, UNA CAPA DE SELLADOR ASFALTADO PREVIA APLICACIÓN DE HIDROPRIMER O SIMILAR EN CALIDAD Y ESPECIFICACIONES TÉCNICAS, ACABADO DE SUPERFICIE CONFORME A PROYECTO. INCLUYE: ADITIVOS, MATERIALES, DESPERDICIOS, VIBRADO, EQUIPO, CURADO A BASE DE CUBIERTA DE PELICULA DE POLIETILENO, MANO DE OBRA, HERRAMIENTA Y TODO LO NECESARIO PARA SU EJECUCION. | M2 | 1074.71
TOTAL DE PAVIMENTOS
PARTIDA 4 | BANQUETAS Y GUARNICIONES
| GUARNICION A BASE DE CONCRETO PREMEZCLADO R.N. DE F'C= 150KG, COLADAS EN EL LUGAR EN SECCION TRAPEZOIDAL DE 20 A 15 X 40 CM. DE ALTURA ARISTAS REMATADAS CON VOLTEADOR. INCLUYE: EXCAVACION, CIMBRADO (CIMBRA METÁLICA), DESCIMBRADO, CURADO, MATERIALES, DESPERDICIOS, MANO DE OBRA, HERRAMIENTA, EQUIPO Y TODO LO NECESARIO PARA SU EJECUCION. (JUNTAS CONSTRUCTIVAS A CADA 3.00 MTS.) | M | 225.78
| BANQUETA A BASE DE CONCRETO DE F'C= 150 KG/CM2 INCLUYE, NIVELES, MATERIALES, DESPERDICIOS, MUESTRAS, MANO DE OBRA, EQUIPO HERRAMIENTA, APLICACION DE VOLTEADOR, CURADO, Y TODO LO NECESARIO PARA SU EJECUCION. TERMINADO COSTALEADO O ESCOBILLADO CON BROCHA DE PELO FINO DE 10 CMS DE ESP. | M2 | 246.69
TOTAL DE BANQUETAS Y GUARNICIONES
PARTIDA 5 | SEÑALAMIENTO HORIZONTAL
| MARCAS EN GUARNICIONES A 2 CARAS POR UNIDAD DE OBRA TERMINADA DE ACUERDO AL INCISO N.CTR.CAR.1.07.02/00 DE LA NORMA DE CONSTRUCCION DE LA SICT Y SEDATU. | M | 225.78
| MARCAS EN CRUCES VIALES POR UNIDAD DE OBRA TERMINADA DE ACUERDO AL INCISO N.CTM-5-01-001/23. DE LA NORMA DE CONSTRUCCIÓN DE LA SCT | M2 | 9
TOTAL DE SEÑALAMIENTO HORIZONTAL
TOTAL PAVIMENTACION CON CONCRETO HIDRÁULICO CALLE 5 DE MAYO
2 | CONSTRUCCIÓN DE PAVIMENTACIÓN CON CONCRETO HIDRÁULICO EN EL MUNICIPIO DE FRESNILLO, LOCALIDAD PLATEROS, CALLE 8 DE OCTUBRE.
PARTIDA 1 | PRELIMINARES
| DEMOLICION Y EXTRACCIÓN DE CONCRETO HIDRAULICO EN BANQUETA Y GUARNICION EXISTENTES, INCLUYE HERRAMIENTA, EQUIPO, MANO DE OBRA, CARGA Y ACARREO HASTA EL TIRADERO MAS CERCANO Y TODO LO NECEASRIO PARA SU CORRECTA EJECUCION. | M2 | 19.87
TOTAL DE PRELIMINARES
PARTIDA 2 | TERRACERÍAS
| EXCAVACIONES EN CORTES POR UNIDAD DE OBRA TERMINADA (INCISO N.CTR.CAR.1.01.003/11 DE LAS NORMAS DE CONSTRUCCION DE SCT). | M3 | 211.36
| TERRAPLEN CONSTRUIDO CON MATERIAL PRODUCTO DE BANCO, PARA EL CUERPO DEL TERRAPLEN COMPACTADO AL 90 % DE LA PRUEBA PROCTOR, INCLUYE BANDEADO, HUMECTACION, COMPACTACION, MAQUINARIA, ACARREOS, MANO DE OBRA Y TODO LO NECESARIO PARA SU CORRECTA EJECUCIÓN. P.U.O.T. DEL INCISO DE LAS NORMAS DE LA S.I.C.T. | M3 | 75.14
| CONFORMACIÓN Y COMPACTACIÓN DE TERRENO NATURAL AL 90% PARA DESPLANTE DE TERRAPLEN Y/O EN ZONA DE CORTE, INCLUYE: ESCARIFICADO, TENDIDO, AFINE, COMPACTACIÓN, NIVELACIÓN, ACARREOS, EQUIPO, MANO DE OBRA Y TODO LO NECESARIO PARA SU CORRECTA EJECUCIÓN. | M3 | 234.87
TOTAL DE TERRACERIAS
PARTIDA 3 | PAVIMENTOS
| BASES P.U.O.T. (INCISO N-CTR-CAR-1-04-002/11) COMPACTADA AL CIEN PORCIENTO (100%), CUYO MATERIAL CUMPLA CON LAS ESPECIFICACIONES PARA SER UTILIZADO EN CAPAS DE BASE. | M3 | 313.05
| PAVIMENTO DE 15 CM. DE ESPESOR A BASE DE CONCRETO HIDRAULICO DE F´C= 250 KG/CM2 CON T.M.A. DE 19 MM. PREMEZCLADO Y ARMADO CON MALLA ELECTROSOLDADA 6X6/10-10. ELABORADO EN LOSAS DE 3.00 X 3.00 M.CON JUNTAS DE DILATACIÓN A BASE DE RELLENO PREMOLDEADO DE 10 CM DE ANCHO, UNA CAPA DE SELLADOR ASFALTADO PREVIA APLICACIÓN DE HIDROPRIMER O SIMILAR EN CALIDAD Y ESPECIFICACIONES TÉCNICAS, ACABADO DE SUPERFICIE CONFORME A PROYECTO. INCLUYE: ADITIVOS, MATERIALES, DESPERDICIOS, VIBRADO, EQUIPO, CURADO A BASE DE CUBIERTA DE PELICULA DE POLIETILENO, MANO DE OBRA, HERRAMIENTA Y TODO LO NECESARIO PARA SU EJECUCION. | M2 | 1565.82
TOTAL DE PAVIMENTOS
PARTIDA 4 | BANQUETAS Y GUARNICIONES
| GUARNICION A BASE DE CONCRETO PREMEZCLADO R.N. DE F'C= 150KG, COLADAS EN EL LUGAR EN SECCION TRAPEZOIDAL DE 20 A 15 X 40 CM. DE ALTURA ARISTAS REMATADAS CON VOLTEADOR. INCLUYE: EXCAVACION, CIMBRADO (CIMBRA METÁLICA), DESCIMBRADO, CURADO, MATERIALES, DESPERDICIOS, MANO DE OBRA, HERRAMIENTA, EQUIPO Y TODO LO NECESARIO PARA SU EJECUCION. (JUNTAS CONSTRUCTIVAS A CADA 3.00 MTS.) | M | 297.72
| BANQUETA A BASE DE CONCRETO DE F'C= 150 KG/CM2 INCLUYE, NIVELES, MATERIALES, DESPERDICIOS, MUESTRAS, MANO DE OBRA, EQUIPO HERRAMIENTA, APLICACION DE VOLTEADOR, CURADO, Y TODO LO NECESARIO PARA SU EJECUCION. TERMINADO COSTALEADO O ESCOBILLADO CON BROCHA DE PELO FINO DE 10 CMS DE ESP. | M2 | 313.75
TOTAL DE BANQUETAS Y GUARNICIONES
PARTIDA 5 | SEÑALAMIENTO HORIZONTAL
| MARCAS EN GUARNICIONES A 2 CARAS POR UNIDAD DE OBRA TERMINADA DE ACUERDO AL INCISO N.CTR.CAR.1.07.02/00 DE LA NORMA DE CONSTRUCCION DE LA SICT Y SEDATU. | M | 297.72
| MARCAS EN CRUCES VIALES POR UNIDAD DE OBRA TERMINADA DE ACUERDO AL INCISO N.CTM-5-01-001/23. DE LA NORMA DE CONSTRUCCIÓN DE LA SCT | M2 | 9.87
TOTAL DE SEÑALAMIENTO HORIZONTAL
TOTAL PAVIMENTACION DE CONCRETO HIDRAULICO DE CALLE 8 DE OCTUBRE
3 | CONSTRUCCIÓN DE PAVIMENTACIÓN CON CONCRETO HIDRÁULICO EN EL MUNICIPIO DE FRESNILLO, LOCALIDAD PLATEROS, CALLE 9 DE MAYO, ZAP 1185.
PARTIDA 1 | PRELIMINARES
| DEMOLICION Y EXTRACCIÓN DE CONCRETO HIDRAULICO EN BANQUETA Y GUARNICION EXISTENTES, INCLUYE HERRAMIENTA, EQUIPO, MANO DE OBRA, CARGA Y ACARREO HASTA EL TIRADERO MAS CERCANO Y TODO LO NECEASRIO PARA SU CORRECTA EJECUCION. | M2 | 40.61
TOTAL DE PRELIMINARES
PARTIDA 2 | TERRACERÍAS
| EXCAVACIONES EN CORTES POR UNIDAD DE OBRA TERMINADA (INCISO N.CTR.CAR.1.01.003/11 DE LAS NORMAS DE CONSTRUCCION DE SCT). | M3 | 626.72
| CONFORMACIÓN Y COMPACTACIÓN DE TERRENO NATURAL AL 90% PARA DESPLANTE DE TERRAPLEN Y/O EN ZONA DE CORTE, INCLUYE: ESCARIFICADO, TENDIDO, AFINE, COMPACTACIÓN, NIVELACIÓN, ACARREOS, EQUIPO, MANO DE OBRA Y TODO LO NECESARIO PARA SU CORRECTA EJECUCIÓN. | M3 | 210.11
TOTAL DE TERRACERIAS
PARTIDA 3 | PAVIMENTOS
| BASES P.U.O.T. (INCISO N-CTR-CAR-1-04-002/11) COMPACTADA AL CIEN PORCIENTO (100%), CUYO MATERIAL CUMPLA CON LAS ESPECIFICACIONES PARA SER UTILIZADO EN CAPAS DE BASE. | M3 | 280.15
| PAVIMENTO DE 15 CM. DE ESPESOR A BASE DE CONCRETO HIDRAULICO DE F´C= 250 KG/CM2 CON T.M.A. DE 19 MM. PREMEZCLADO Y ARMADO CON MALLA ELECTROSOLDADA 6X6/10-10. ELABORADO EN LOSAS DE 3.00 X 3.00 M.CON JUNTAS DE DILATACIÓN A BASE DE RELLENO PREMOLDEADO DE 10 CM DE ANCHO, UNA CAPA DE SELLADOR ASFALTADO PREVIA APLICACIÓN DE HIDROPRIMER O SIMILAR EN CALIDAD Y ESPECIFICACIONES TÉCNICAS, ACABADO DE SUPERFICIE CONFORME A PROYECTO. INCLUYE: ADITIVOS, MATERIALES, DESPERDICIOS, VIBRADO, EQUIPO, CURADO A BASE DE CUBIERTA DE PELICULA DE POLIETILENO, MANO DE OBRA, HERRAMIENTA Y TODO LO NECESARIO PARA SU EJECUCION. | M2 | 1400.75
TOTAL DE PAVIMENTOS
PARTIDA 4 | BANQUETAS Y GUARNICIONES
| GUARNICION A BASE DE CONCRETO PREMEZCLADO R.N. DE F'C= 150KG, COLADAS EN EL LUGAR EN SECCION TRAPEZOIDAL DE 20 A 15 X 40 CM. DE ALTURA ARISTAS REMATADAS CON VOLTEADOR. INCLUYE: EXCAVACION, CIMBRADO (CIMBRA METÁLICA), DESCIMBRADO, CURADO, MATERIALES, DESPERDICIOS, MANO DE OBRA, HERRAMIENTA, EQUIPO Y TODO LO NECESARIO PARA SU EJECUCION. (JUNTAS CONSTRUCTIVAS A CADA 3.00 MTS.) | M | 335.59
| BANQUETA A BASE DE CONCRETO DE F'C= 150 KG/CM2 INCLUYE, NIVELES, MATERIALES, DESPERDICIOS, MUESTRAS, MANO DE OBRA, EQUIPO HERRAMIENTA, APLICACION DE VOLTEADOR, CURADO, Y TODO LO NECESARIO PARA SU EJECUCION. TERMINADO COSTALEADO O ESCOBILLADO CON BROCHA DE PELO FINO DE 10 CMS DE ESP. | M2 | 367.56
TOTAL DE BANQUETAS Y GUARNICIONES
PARTIDA 5 | SEÑALAMIENTO HORIZONTAL
| MARCAS EN GUARNICIONES A 2 CARAS POR UNIDAD DE OBRA TERMINADA DE ACUERDO AL INCISO N.CTR.CAR.1.07.02/00 DE LA NORMA DE CONSTRUCCION DE LA SICT Y SEDATU. | M | 335.59
| MARCAS EN CRUCES VIALES POR UNIDAD DE OBRA TERMINADA DE ACUERDO AL INCISO N.CTM-5-01-001/23. DE LA NORMA DE CONSTRUCCIÓN DE LA SCT | M2 | 9.17
TOTAL DE SEÑALAMIENTO HORIZONTAL
TOTAL DE PAVIMENTACION DE CONCRETO HIDRÁULICO CALLE 9 DE MAYO
4 | CONSTRUCCIÓN DE PAVIMENTACIÓN CON CONCRETO HIDRÁULICO EN EL MUNICIPIO DE FRESNILLO, LOCALIDAD PLATEROS, CALLE 18 DE MARZO, ZAP 1185.
PARTIDA 2 | TERRACERÍAS
| EXCAVACIONES EN CORTES POR UNIDAD DE OBRA TERMINADA (INCISO N.CTR.CAR.1.01.003/11 DE LAS NORMAS DE CONSTRUCCION DE SCT). | M3 | 322.68
| CONFORMACIÓN Y COMPACTACIÓN DE TERRENO NATURAL AL 90% PARA DESPLANTE DE TERRAPLEN Y/O EN ZONA DE CORTE, INCLUYE: ESCARIFICADO, TENDIDO, AFINE, COMPACTACIÓN, NIVELACIÓN, ACARREOS, EQUIPO, MANO DE OBRA Y TODO LO NECESARIO PARA SU CORRECTA EJECUCIÓN. | M3 | 156.46
TOTAL DE TERRACERIAS
PARTIDA 3 | PAVIMENTOS
| BASES P.U.O.T. (INCISO N-CTR-CAR-1-04-002/11) COMPACTADA AL CIEN PORCIENTO (100%), CUYO MATERIAL CUMPLA CON LAS ESPECIFICACIONES PARA SER UTILIZADO EN CAPAS DE BASE. | M3 | 208.64
| PAVIMENTO DE 15 CM. DE ESPESOR A BASE DE CONCRETO HIDRAULICO DE F´C= 250 KG/CM2 CON T.M.A. DE 19 MM. PREMEZCLADO Y ARMADO CON MALLA ELECTROSOLDADA 6X6/10-10. ELABORADO EN LOSAS DE 3.00 X 3.00 M.CON JUNTAS DE DILATACIÓN A BASE DE RELLENO PREMOLDEADO DE 10 CM DE ANCHO, UNA CAPA DE SELLADOR ASFALTADO PREVIA APLICACIÓN DE HIDROPRIMER O SIMILAR EN CALIDAD Y ESPECIFICACIONES TÉCNICAS, ACABADO DE SUPERFICIE CONFORME A PROYECTO. INCLUYE: ADITIVOS, MATERIALES, DESPERDICIOS, VIBRADO, EQUIPO, CURADO A BASE DE CUBIERTA DE PELICULA DE POLIETILENO, MANO DE OBRA, HERRAMIENTA Y TODO LO NECESARIO PARA SU EJECUCION. | M2 | 1043.12
TOTAL DE PAVIMENTOS
PARTIDA 4 | BANQUETAS Y GUARNICIONES
| GUARNICION A BASE DE CONCRETO PREMEZCLADO R.N. DE F'C= 150KG, COLADAS EN EL LUGAR EN SECCION TRAPEZOIDAL DE 20 A 15 X 40 CM. DE ALTURA ARISTAS REMATADAS CON VOLTEADOR. INCLUYE: EXCAVACION, CIMBRADO (CIMBRA METÁLICA), DESCIMBRADO, CURADO, MATERIALES, DESPERDICIOS, MANO DE OBRA, HERRAMIENTA, EQUIPO Y TODO LO NECESARIO PARA SU EJECUCION. (JUNTAS CONSTRUCTIVAS A CADA 3.00 MTS.) | M | 238.22
| BANQUETA A BASE DE CONCRETO DE F'C= 150 KG/CM2 INCLUYE, NIVELES, MATERIALES, DESPERDICIOS, MUESTRAS, MANO DE OBRA, EQUIPO HERRAMIENTA, APLICACION DE VOLTEADOR, CURADO, Y TODO LO NECESARIO PARA SU EJECUCION. TERMINADO COSTALEADO O ESCOBILLADO CON BROCHA DE PELO FINO DE 10 CMS DE ESP. | M2 | 246.76
TOTAL DE BANQUETAS Y GUARNICIONES
PARTIDA 5 | SEÑALAMIENTO HORIZONTAL
| MARCAS EN GUARNICIONES A 2 CARAS POR UNIDAD DE OBRA TERMINADA DE ACUERDO AL INCISO N.CTR.CAR.1.07.02/00 DE LA NORMA DE CONSTRUCCION DE LA SICT Y SEDATU. | M | 238.22
| MARCAS EN CRUCES VIALES POR UNIDAD DE OBRA TERMINADA DE ACUERDO AL INCISO N.CTM-5-01-001/23. DE LA NORMA DE CONSTRUCCIÓN DE LA SCT | M2 | 7.8
TOTAL DE SEÑALAMIENTO HORIZONTAL
TOTAL DE PAVIMENTACION DE CONCRETO HIDRAULICO DE CALLE 18 DE MARZO
5 | CONSTRUCCIÓN DE PAVIMENTACIÓN CON CONCRETO HIDRÁULICO EN EL MUNICIPIO DE FRESNILLO, LOCALIDAD PLATEROS, CALLE SIN NOMBRE, ZAP 1185.
PARTIDA 1 | PRELIMINARES
| DEMOLICION Y EXTRACCIÓN DE CONCRETO HIDRAULICO EN BANQUETA Y GUARNICION EXISTENTES, INCLUYE HERRAMIENTA, EQUIPO, MANO DE OBRA, CARGA Y ACARREO HASTA EL TIRADERO MAS CERCANO Y TODO LO NECEASRIO PARA SU CORRECTA EJECUCION. | M2 | 10
TOTAL DE PRELIMINARES
PARTIDA 2 | TERRACERÍAS
| EXCAVACIONES EN CORTES POR UNIDAD DE OBRA TERMINADA (INCISO N.CTR.CAR.1.01.003/11 DE LAS NORMAS DE CONSTRUCCION DE SCT). | M3 | 61.89
| CONFORMACIÓN Y COMPACTACIÓN DE TERRENO NATURAL AL 90% PARA DESPLANTE DE TERRAPLEN Y/O EN ZONA DE CORTE, INCLUYE: ESCARIFICADO, TENDIDO, AFINE, COMPACTACIÓN, NIVELACIÓN, ACARREOS, EQUIPO, MANO DE OBRA Y TODO LO NECESARIO PARA SU CORRECTA EJECUCIÓN. | M3 | 59.33
TOTAL DE TERRACERIAS
PARTIDA 3 | PAVIMENTOS
| BASES P.U.O.T. (INCISO N-CTR-CAR-1-04-002/11) COMPACTADA AL CIEN PORCIENTO (100%), CUYO MATERIAL CUMPLA CON LAS ESPECIFICACIONES PARA SER UTILIZADO EN CAPAS DE BASE. | M3 | 79.7
| PAVIMENTO DE 15 CM. DE ESPESOR A BASE DE CONCRETO HIDRAULICO DE F´C= 250 KG/CM2 CON T.M.A. DE 19 MM. PREMEZCLADO Y ARMADO CON MALLA ELECTROSOLDADA 6X6/10-10. ELABORADO EN LOSAS DE 3.00 X 3.00 M.CON JUNTAS DE DILATACIÓN A BASE DE RELLENO PREMOLDEADO DE 10 CM DE ANCHO, UNA CAPA DE SELLADOR ASFALTADO PREVIA APLICACIÓN DE HIDROPRIMER O SIMILAR EN CALIDAD Y ESPECIFICACIONES TÉCNICAS, ACABADO DE SUPERFICIE CONFORME A PROYECTO. INCLUYE: ADITIVOS, MATERIALES, DESPERDICIOS, VIBRADO, EQUIPO, CURADO A BASE DE CUBIERTA DE PELICULA DE POLIETILENO, MANO DE OBRA, HERRAMIENTA Y TODO LO NECESARIO PARA SU EJECUCION. | M2 | 398.198
TOTAL DE PAVIMENTOS
PARTIDA 4 | BANQUETAS Y GUARNICIONES
| GUARNICION A BASE DE CONCRETO PREMEZCLADO R.N. DE F'C= 150KG, COLADAS EN EL LUGAR EN SECCION TRAPEZOIDAL DE 20 A 15 X 40 CM. DE ALTURA ARISTAS REMATADAS CON VOLTEADOR. INCLUYE: EXCAVACION, CIMBRADO (CIMBRA METÁLICA), DESCIMBRADO, CURADO, MATERIALES, DESPERDICIOS, MANO DE OBRA, HERRAMIENTA, EQUIPO Y TODO LO NECESARIO PARA SU EJECUCION. (JUNTAS CONSTRUCTIVAS A CADA 3.00 MTS.) | M | 111.05
| BANQUETA A BASE DE CONCRETO DE F'C= 150 KG/CM2 INCLUYE, NIVELES, MATERIALES, DESPERDICIOS, MUESTRAS, MANO DE OBRA, EQUIPO HERRAMIENTA, APLICACION DE VOLTEADOR, CURADO, Y TODO LO NECESARIO PARA SU EJECUCION. TERMINADO COSTALEADO O ESCOBILLADO CON BROCHA DE PELO FINO DE 10 CMS DE ESP. | M2 | 94.84
TOTAL DE BANQUETAS Y GUARNICIONES
PARTIDA 5 | SEÑALAMIENTO HORIZONTAL
| MARCAS EN GUARNICIONES A 2 CARAS POR UNIDAD DE OBRA TERMINADA DE ACUERDO AL INCISO N.CTR.CAR.1.07.02/00 DE LA NORMA DE CONSTRUCCION DE LA SICT Y SEDATU. | M | 111.05
| MARCAS EN CRUCES VIALES POR UNIDAD DE OBRA TERMINADA DE ACUERDO AL INCISO N.CTM-5-01-001/23. DE LA NORMA DE CONSTRUCCIÓN DE LA SCT | M2 | 8.85
TOTAL DE SEÑALAMIENTO HORIZONTAL
TOTAL PAVIMENTACION CE CONCRETO HIDRÁULICO DE LA CALLE SIN NOMBRE
TOTAL PAVIMENTACION DE CONCRETO HIDRÁULICO DE LAS 5 CALLES
6 | REHABILITACIÓN DE RED O SISTEMA DE AGUA ENTUBADA CON TOMAS DOMICILIARIAS EN EL MUNICIPIO DE FRESNILLO, LOCALIDAD PLATEROS, 5 CALLES, ZAP 1185.
CONSTRUCCIÓN DE RED DE DISTRIBUCIÓN DE AGUA POTABLE
PRELIMINARES
1.12 | LIMPIEZA Y TRAZO EN EL ÁREA DE TRABAJO PARA CEPA DE AGUA POTABLE ESTABLECIENDO EJES DE REFERENCIA Y BANCOS DE NIVEL, INCLUYE: ESTACADO, ENCALADO, TRABAJOS TOPOGRÁFICOS, HERRAMIENTA, EQUIPO, MANO DE OBRA Y TODO LO NECESARIO PARA SU CORRECTA EJECUCIÓN. | M2 | 363.426
1.4 | LIMPIEZA GENERAL AL CONCLUIR LOS TRABAJOS, CON EL FIN DE RESTAURAR EL SITIO A SUS CONDICIONES ORIGINALES, INCLUYE: BARRIDO GENERAL CON MAQUINARIA ADECUADA DE TODO EL ANCHO DE LA ZANJA, RETIRO DE RESIDUOS Y DESPERDICIOS, HERRAMIENTS, EQUIPO, MANO DE OBRA Y TODO L NECESARIO PARA SU CORRECTA EJECUCIÓN | M2 | 363.426
TOTAL PRELIMINARES
EXCAVACIONES
1100 02 | EXCAVACIÓN CON EQUIPO PARA ZANJAS EN MATERIAL COMÚN EN SECO, INCUYE: AFLOJE Y EXTRACCIÓN DEL MATERIAL, AMACICE O LIMPIEZA DE PLANTILLA Y TALUDES, REMOCIÓN, ACARREO Y CARRETILLEO HASTA 20 MTS DEL ÁREA DE CONSTRUCCIÓN, SONDEO (SEGÚN LO REQUIERA LA OBRA) DE LA INFRAESTRUCTURA EXISTENTE (AGUA POTABLE, DRENAJE, ELÉCTRICO, TELEFÓNICO, ETCÉTERA), CORTE, DEMOLICIONES Y EXCAVACIONES. EXCAVACIÓN DE 0.00 A 2.00 MTS DE PROFUNDIDAD EN ZONA B. | M3 | 290.7408
1020 02 | EXCAVACIÓN EN ROCA FIJA, PARA ZANJA, INCLUYE: EMPLEO DE EQUIPO NEUMÁTICO Y/O MARRO CUÑA Y/O MAQUINARIA ADECUADA PARA LA EXCAVACIÓN, ASÍ COMO EXTRACCIÓN DE REZAGA A MANO, AFLOJE Y EXTRACCIÓN DEL MATERIAL, ACARREO Y CARRETILLEO HASTA 20 MTS DEL ÁREA DE CONSTRUCCIÓNAMACICE Y LIMPIEZASONDEO (SEGÚN LO REQUIERA LA OBRA) DE LA INFRAESTRUCTURA EXISTENTE (AGUA POTABLE, DRENAJE, ELÉCTRICO, TELEFÓNICO, ETCÉTERA), CORTE, DEMOLICIONES Y EXCAVACIONES. EXCAVACIÓN DE 0.00 A 2.00 DE PROFUNDIDAD EN ZONA B. | M3 | 72.6852
TOTAL EXCAVACIONES
PLANTILLAS
6.101 | CAMA DE ARENA (MATERIAL DE BANCO) CON AGUA Y A REBOTE DE PISÓN , PUESTO EN OBRA INCLUYE: EXTRACCIÓN, CARGA, ACARREOS PRIMER KILÓMETRO Y KILÓMETROS SUBSECUENTES, CARRETILLO DENTRO Y FUERA DE LA OBRA, COMPACTADO, DESPERDICIOS, MANO DE OBRA, HERRAMIENTA, EQUIPO Y LIMPIEZA. | M3 | 36.3426
6.1024 | ACOSTILLADO CON AGUA Y A REBOTE DE PISÓN, CON MATERIAL PRODUCTO DE BANCO, INCLUYE: OBTENCIÓN, EXTRACCIÓN, CARGA, ACARREO PRIMER KILÓMETRO, KILÓMETROS SUBSECUENTES, CARRETILLEO, DESCARGA EN EL SITIO DE LA OBRA, SELECCIÓN DE MATERIAL, COMPACTADO, ACARREOS, HERRAMIENTA, MANO DE OBRA Y MANIOBRAS LOCALES. | M3 | 117.8065
4071 02 | RELLENO EN ZANJAS COMPACTADO EN CAPAS DE 20CM CON AGUA Y AL 85% PROCTOR, CON MATERIAL PRODUCTO DE BANCO, INCLUYE: OBTENCIÓN, EXTRACCIÓN, CARGA, ACARREO PRIMER KILÓMETRO, KILÓMETROS SUBSECUENTES, CARRETILLEO, DESCARGA EN EL SITIO DE LA OBRA, SELECCIÓN DE MATERIAL, COMPACTADO, ACARREOS, HERRAMIENTA, MANO DE OBRA Y MANIOBRAS LOCALES. | M3 | 208.9699
TOTAL PLANTILLAS
ACARREOS
9001 04 | ACARREO DE MATERIALES PRODUCTO DE EXCAVACIONES Y DEMOLICIONES DE PAVIMENTOS, INCLUYE: CARGA Y DESCARGA A VOLTEO MEDIO SUELTO. SOBRE CAMINO PLANO, TERRACERIAS, LOMERIO SUAVE REVESTIDO, LOMERIO PRONUNCIADO, PAVIMENTADO. PRIMER KILÓMETRO. | M3 | 154.4561
9002 03 | ACARREO DE MATERIALES PRODUCTO DE EXCAVACIONES Y DEMOLICIONES DE PAVIMENTOS, INCLUYE: DESCARGA SOBRE CAMINO PLANO, TERRACERIAS, LOMERIO SUAVE REVESTIDO, LOMERIO PRONUNCIADO, PAVIMENTADO. KMS. SUBSECUENTES. | M3/KM | 926.7363
TOTAL ACARREOS
INSTALACIÓN Y PRUEBA DE TUBERÍA DE PVC HIDRÁULICO
8.3 | INSTALACIÓN Y PRUEBA DE TUBERÍA DE P.V.C. Ø=3" PLG, INCLUYE: ACARREOS, MANIOBRAS LOCALES, AJUSTE, LUBRICANTE Y TODO LO NECESARIO PARA SU CORRECTA INSTALACIÓN. | ML | 605.71
TOTAL INSTALACIÓN Y PRUEBA DE TUBERÍA DE PVC HIDRÁULICO
INSTALACIÓN DE PIEZAS ESPECIALES DE P.VC. HIDRÁULICO ACERO - FO.FO.
25.2.3 | INSTALACIÓN DE COPLE DE REPARACIÓN Ø=75mm (3") PVC HID, INCLUYE: MANIOBRAS LOCALES Y TODO LO NECESARIO PARA SU CORRECTA INSTALACIÓN. | PZA | 4
18.2.1 | INSTALACIÓN DE CODO 22ª Ø=75mm PVC HID, INCLUYE: MANIOBRAS LOCALES Y TODO LO NECESARIO PARA SU CORRECTA INSTALACIÓN. | PZA | 1
18.1.3 | INSTALACIÓN DE CODO 45ª Ø=75mm PVC HID, INCLUYE: MANIOBRAS LOCALES Y TODO LO NECESARIO PARA SU CORRECTA INSTALACIÓN. | PZA | 1
25.3.3 | INSTALACIÓN DE TEE PVC HID Ø=75mm X 75mm (3"X3") PVC HID, INCLUYE: MANIOBRAS LOCALES Y TODO LO NECESARIO PARA SU CORRECTA INSTALACIÓN. | PZA | 1
20.3 | INSTALACIÓN DE TAPÓN Ø=75mm PVC HID, INCLUYE: MANIOBRAS LOCALES Y TODO LO NECESARIO PARA SU CORRECTA INSTALACIÓN. | PZA | 4
45.1.1 | CONSTRUCCIÓN DE ATRAQUES DE CONCRETO SIMPLE F'C=150 KG/CM2 PARA PROTECCIÓN DE TUBERÍA DE AGUA POTABLE EN ZANJAS. | M3 | 0.189
TOTAL INSTALACIÓN DE PIEZAS ESPECIALES DE P.VC. HIDRÁULICO ACERO - FO.FO.
SUMINISTRO DE TUBERÍA Y PIEZAS ESPECIALES DE P.VC. HIDRÁULICO - FOFO
8005 04 | TUBERÍA HID. ANG RD/26 DE 3" DE DIÁMETRO. | ML | 605.71
S5.3 | COPLE DE REPARACIÓN PVC HIDRÁULICO RD-26 DE 3" DE DIÁMETRO CON CAMPANA | PZA | 4
S3.2.2 | CODO PVC HID 22X3" | PZA | 1
S3.1.1 | CODO PVC HID 45X3" | PZA | 1
S4.2 | TEE PVC HID DE 75MMX75MM (3"X3") | PZA | 1
S7.1.1 | TAPON CAMPANA PVC HID. 3" | PZA | 4
TOTAL SUMINISTRO DE TUBERÍA Y PIEZAS ESPECIALES DE P.VC. HIDRÁULICO - FOFO
TOTAL CONSTRUCCIÓN DE RED DE DISTRIBUCIÓN DE AGUA POTABLE
PARTIDA 7 | TOMAS DOMICILIARIAS
PRELIMINARES
1.12 | LIMPIEZA Y TRAZO EN EL ÁREA DE TRABAJO PARA CEPA DE AGUA POTABLE ESTABLECIENDO EJES DE REFERENCIA Y BANCOS DE NIVEL, INCLUYE: ESTACADO, ENCALADO, TRABAJOS TOPOGRÁFICOS, HERRAMIENTA, EQUIPO, MANO DE OBRA Y TODO LO NECESARIO PARA SU CORRECTA EJECUCIÓN. | M2 | 22.4
1.4 | LIMPIEZA GENERAL AL CONCLUIR LOS TRABAJOS, CON EL FIN DE RESTAURAR EL SITIO A SUS CONDICIONES ORIGINALES, INCLUYE: BARRIDO GENERAL CON MAQUINARIA ADECUADA DE TODO EL ANCHO DE LA ZANJA, RETIRO DE RESIDUOS Y DESPERDICIOS, HERRAMIENTS, EQUIPO, MANO DE OBRA Y TODO L NECESARIO PARA SU CORRECTA EJECUCIÓN | M2 | 22.4
TOTAL PRELIMINARES
EXCAVACIONES
1100 02 | EXCAVACIÓN CON EQUIPO PARA ZANJAS EN MATERIAL COMÚN EN SECO, INCUYE: AFLOJE Y EXTRACCIÓN DEL MATERIAL, AMACICE O LIMPIEZA DE PLANTILLA Y TALUDES, REMOCIÓN, ACARREO Y CARRETILLEO HASTA 20 MTS DEL ÁREA DE CONSTRUCCIÓN, SONDEO (SEGÚN LO REQUIERA LA OBRA) DE LA INFRAESTRUCTURA EXISTENTE (AGUA POTABLE, DRENAJE, ELÉCTRICO, TELEFÓNICO, ETCÉTERA), CORTE, DEMOLICIONES Y EXCAVACIONES. EXCAVACIÓN DE 0.00 A 2.00 MTS DE PROFUNDIDAD EN ZONA B. | M3 | 77.952
1020 02 | EXCAVACIÓN EN ROCA FIJA, PARA ZANJA, INCLUYE: EMPLEO DE EQUIPO NEUMÁTICO Y/O MARRO CUÑA Y/O MAQUINARIA ADECUADA PARA LA EXCAVACIÓN, ASÍ COMO EXTRACCIÓN DE REZAGA A MANO, AFLOJE Y EXTRACCIÓN DEL MATERIAL, ACARREO Y CARRETILLEO HASTA 20 MTS DEL ÁREA DE CONSTRUCCIÓNAMACICE Y LIMPIEZASONDEO (SEGÚN LO REQUIERA LA OBRA) DE LA INFRAESTRUCTURA EXISTENTE (AGUA POTABLE, DRENAJE, ELÉCTRICO, TELEFÓNICO, ETCÉTERA), CORTE, DEMOLICIONES Y EXCAVACIONES. EXCAVACIÓN DE 0.00 A 2.00 DE PROFUNDIDAD EN ZONA B. | M3 | 19.488
TOTAL EXCAVACIONES
PLANTILLAS Y RELLENOS
6.101 | CAMA DE ARENA (MATERIAL DE BANCO) CON AGUA Y A REBOTE DE PISÓN , PUESTO EN OBRA INCLUYE: EXTRACCIÓN, CARGA, ACARREOS PRIMER KILÓMETRO Y KILÓMETROS SUBSECUENTES, CARRETILLO DENTRO Y FUERA DE LA OBRA, COMPACTADO, DESPERDICIOS, MANO DE OBRA, HERRAMIENTA, EQUIPO Y LIMPIEZA. | M3 | 16.24
6.1024 | ACOSTILLADO CON AGUA Y A REBOTE DE PISÓN, CON MATERIAL PRODUCTO DE BANCO, INCLUYE: OBTENCIÓN, EXTRACCIÓN, CARGA, ACARREO PRIMER KILÓMETRO, KILÓMETROS SUBSECUENTES, CARRETILLEO, DESCARGA EN EL SITIO DE LA OBRA, SELECCIÓN DE MATERIAL, COMPACTADO, ACARREOS, HERRAMIENTA, MANO DE OBRA Y MANIOBRAS LOCALES. | M3 | 52.78
4071 02 | RELLENO EN ZANJAS COMPACTADO EN CAPAS DE 20CM CON AGUA Y AL 85% PROCTOR, CON MATERIAL PRODUCTO DE BANCO, INCLUYE: OBTENCIÓN, EXTRACCIÓN, CARGA, ACARREO PRIMER KILÓMETRO, KILÓMETROS SUBSECUENTES, CARRETILLEO, DESCARGA EN EL SITIO DE LA OBRA, SELECCIÓN DE MATERIAL, COMPACTADO, ACARREOS, HERRAMIENTA, MANO DE OBRA Y MANIOBRAS LOCALES. | M3 | 28.42
TOTAL PLANTILLAS Y RELLENOS
ACARREOS
9001 04 | ACARREO DE MATERIALES PRODUCTO DE EXCAVACIONES Y DEMOLICIONES DE PAVIMENTOS, INCLUYE: CARGA Y DESCARGA A VOLTEO MEDIO SUELTO. SOBRE CAMINO PLANO, TERRACERIAS, LOMERIO SUAVE REVESTIDO, LOMERIO PRONUNCIADO, PAVIMENTADO. PRIMER KILÓMETRO. | M3 | 154.4561
9002 03 | ACARREO DE MATERIALES PRODUCTO DE EXCAVACIONES Y DEMOLICIONES DE PAVIMENTOS, INCLUYE: DESCARGA SOBRE CAMINO PLANO, TERRACERIAS, LOMERIO SUAVE REVESTIDO, LOMERIO PRONUNCIADO, PAVIMENTADO. KMS. SUBSECUENTES. | KM/M3 | 926.7363
TOTAL ACARREOS
SUMINISTRO DE PIEZAS ESPECIALES PARA TOMAS DOMICILIARÍAS Y CUADROS DE MEDIDOR
4810 02 | SUMINISTRO ABRAZADERA DE PVC HIDRÁULICO CON SALIDA ROSCADA DE 76 x 13 mm (3" x 1/2") | PZA | 58
4810 192 | SUMINISTRO VÁLVULA DE INSERCIÓN ESFERA DE BRONCE 1/2"∅ SALIDA A TUBO PE-AL-PE | PZA | 58
4810 113 | SUMINISTRO TUBO DE PE-AL-PE (KITEC) DE (1/2") 13 mm DE DIÁMETRO | ML | 406
4810 212 | SUMINISTRO DE ADAPTADOR DE POLIPROPILENO (PP) 1/2” SALIDA ROSCA HEMBRA Y SALIDA COMPRESIÓN A TUBO PE-AL-PE | PZA | 58
4810 26 | SUMINISTRO NIPLE DE 1/2"Ø DE FoGa RMXRM DE 0.40 m | PZA | 58
4810 27 | SUMINISTRO VÁLVULA ANTIFRAUDE RHXRH DE 1/2" CON LLAVE Y TUERCA DE SEGURIDAD EN LATÓN | PZA | 58
4810 28 | SUMINISTRO NIPLE DE 1/2"Ø DE FoGa RMXRM DE 5cm | PZA | 116
4810 23 | SUMINISTRO TUERCA UNION DE FoGa DE 1/2"Ø RHXRH | PZA | 58
4810 29 | SUMINISTRO VÁLVULA MACHO CON OREJAS DE 1/2" RHXRH | PZA | 58
4810 31 | SUMINISTRO NIPLE DE 1/2"Ø DE FoGa RMXRM DE 0.10 m | PZA | 116
4810 32 | SUMINISTRO CONEXION TEE DE 1/2"Ø DE FoGa RHXRH | PZA | 58
4810 162 | SUMINISTRO VÁLVULA EXPULSORA DE AIRE 1/2"Ø DE LATÓN NIQUELADO | PZA | 58
4810 01 | MEDIDOR DE CHORRO MÚLTIPLE 1/2" DE DIÁMETRO CLASE "C" CON CUERPO DE NYLON REFORZADO, GIRATORIA 360° TRANSMISIÓN MAGNÉTICA DE ROTACIÓN, ESCALABLE A LECTURA REMOTA, SELLADO HERMÉTICO, Y CAPSULA DE REGISTRO SELLADO (IP68), ELEMENTO ANTIEMPAÑANTE (POLICARBONATO), TORNILLO CALIBRADOR INTERNO, NORMATIVA NOM-012-SCFI-1994, ISO 4064 – 2014. | PZA | 58
4810 35 | SUMIISTRO FOGA CODO 1/2"x90° | PZA | 58
4810 36 | SUMINISTRO VÁLVULA CHECK ALTA PRESION DE 1/2" Ø RHXRH DE BRONCE | PZA | 58
4810 37 | SUMINISTRO NIPLE DE 1/2"Ø DE FoGa RMXRM DE 0.55 m | PZA | 58
4810 38 | CONSTRUCCIÓN DE MURETE DE CONCRETO F'C=150KG/CM2 HECHO EN OBRA PARA PROTECCIÓN DE CUADRO DE MEDICIÓN 50X10X10CM, INCLUYE: CIMBRADO, DESCIMBRADO, VACIADO Y CURADO DE CONCRETO, HERRAMIENTA, EQUIPO Y MANO DE OBRA NECESARIA PARA SU CONSTRUCCIÓN | PZA | 58
TOTAL SUMINISTRO DE PIEZAS ESPECIALES PARA TOMAS DOMICILIARÍAS Y CUADROS DE MEDIDOR
INSTALACIÓN DE PIEZAS ESPECIALES PARA TOMAS DOMICILIARÍAS Y CUADROS DE MEDIDOR
4850 03 | INSTALACIÓN DE TOMA DOMICILIARIA CON CUADRO DE MEDIDOR EXTERNO DE 1/2” Ø, INCLUYE: DESMANTELAMIENTO Y RETIRO DE CUADROS DE MEDICIÓN EXISTENTES, CANCELACIÓN DE DE TOMAS IRREGULARES EXISTENTES, INTERCONEXIÓN A LA VIVIENDA, DESPIECE, CORTES DE TUBERÍA, INSTALACIÓN DE PIEZAS ESPECIALES (MEDIDOR, CODOS, TEE, NIPLES, VÁLVULAS, ETC.), HERRAMIENTA, EQUIPO, Y TODA LA MANO DE OBRA NECESARIA PARA SU INSTALACIÓN. (VER DETALLE EN PLANO) | PZA | 58
4852 01 | INSTALACIÓN DE TUBO DE PE-AL-PE DE (1/2") 13 mm DE DIÁMETRO, INCLUYE: CORTES, LIJADO, Y TODA LA MANO DE OBRA NECESARIA PARA SU INSTALACIÓN | ML | 406
TOTAL INSTALACIÓN DE PIEZAS ESPECIALES PARA TOMAS DOMICILIARÍAS Y CUADROS DE MEDIDOR
TOTAL DE TOMAS DOMICILIARIAS
TOTAL DE RED DE DISTRIBUCION DE AGUA Y TOMAS DOMICILAIRIAS
7 | REHABILITACIÓN DE RED DE DRENAJE SANITARIO CON DESCARGAS DOMICILIARIAS EN EL MUNICIPIO DE FRESNILLO, LOCALIDAD PLATEROS, 5 CALLES, ZAP 1185.
PARTIDA 8 | CONSTRUCCION DE RED DE ATARJEA
PRELIMINARES
1.7 | SUMINISTRO E INSTALACIÓN DE LETRERO ALUSIVO A LA OBRA, MARCO CONSTRUIDO A BASE DE PTR DE 3" CAL.12, CON MEDIDAS DE 1.40X2.20M, CON ALTURA LIBRE DEL PISO DE 1.20M, LONA IMPRESA DE ACUERDO AL CROQUIS QUE SE ANEXA EN PROYECTO, INCLUYE: REFUERZOS ESTRUCTURALES A BASE DE PTR A CADA 1M. EN MARCO, 80 CM. DE ANCLAJES EN CONCRETO CICLÓPEO, AMARRES Y PINTURA. | PZA | 1
1.11 | LIMPIEZA Y TRAZO EN EL ÁREA DE TRABAJO PARA CEPA DE AGUA POTABLE ESTABLECIENDO EJES DE REFERENCIA Y BANCOS DE NIVEL, INCLUYE: ESTACADO, ENCALADO, TRABAJOS TOPOGRÁFICOS, HERRAMIENTA, EQUIPO, MANO DE OBRA Y TODO LO NECESARIO PARA SU CORRECTA EJECUCIÓN. | M2 | 527.31
40.301 | INTERCONEXIÓN DE TUBO DE ATARJEA DE 25 a 45 cm DE DIÁMETRO, EN POZO DE VISITA EXISTENTE. INCLUYE: LA RUPTURA DE MURO, SELLADO CON MORTERO CEMENTO - ARENA 1:5, MANO DE OBRA, ACARREOS Y LAS MANIOBRAS LOCALES. | PZA | 2
1.4 | LIMPIEZA GENERAL AL CONCLUIR LOS TRABAJOS, CON EL FIN DE RESTAURAR EL SITIO A SUS CONDICIONES ORIGINALES, INCLUYE: BARRIDO GENERAL CON MAQUINARIA ADECUADA DE TODO EL ANCHO DE LA ZANJA, RETIRO DE RESIDUOS Y DESPERDICIOS, HERRAMIENTS, EQUIPO, MANO DE OBRA Y TODO L NECESARIO PARA SU CORRECTA EJECUCIÓN | M2 | 527.31
TOTAL DE PRELIMINARES
EXCAVACIONES
1100 02 | EXCAVACIÓN CON EQUIPO PARA ZANJAS EN MATERIAL COMÚN EN SECO, INCUYE: AFLOJE Y EXTRACCIÓN DEL MATERIAL, AMACICE O LIMPIEZA DE PLANTILLA Y TALUDES, REMOCIÓN, ACARREO Y CARRETILLEO HASTA 20 MTS DEL ÁREA DE CONSTRUCCIÓN, SONDEO (SEGÚN LO REQUIERA LA OBRA) DE LA INFRAESTRUCTURA EXISTENTE (AGUA POTABLE, DRENAJE, ELÉCTRICO, TELEFÓNICO, ETCÉTERA), CORTE, DEMOLICIONES Y EXCAVACIONES. EXCAVACIÓN DE 0.00 A 2.00 MTS DE PROFUNDIDAD EN ZONA B. | M3 | 339.81
1020 02 | EXCAVACIÓN EN ROCA FIJA, PARA ZANJA, INCLUYE: EMPLEO DE EQUIPO NEUMÁTICO Y/O MARRO CUÑA Y/O MAQUINARIA ADECUADA PARA LA EXCAVACIÓN, ASÍ COMO EXTRACCIÓN DE REZAGA A MANO, AFLOJE Y EXTRACCIÓN DEL MATERIAL, ACARREO Y CARRETILLEO HASTA 20 MTS DEL ÁREA DE CONSTRUCCIÓN AMACICE Y LIMPIEZASONDEO (SEGÚN LO REQUIERA LA OBRA) DE LA INFRAESTRUCTURA EXISTENTE (AGUA POTABLE, DRENAJE, ELÉCTRICO, TELEFÓNICO, ETCÉTERA), CORTE, DEMOLICIONES Y EXCAVACIONES. EXCAVACIÓN DE 0.00 A 2.00 DE PROFUNDIDAD EN ZONA B. | M3 | 339.81
TOTAL DE EXCAVACIONES
PLANTILLAS
S/N | CAMA DE ARENA (MATERIAL DE BANCO) CON AGUA Y A REBOTE DE PISÓN , PUESTO EN OBRA INCLUYE: EXTRACCIÓN, CARGA, ACARREOS PRIMER KILÓMETRO Y KILÓMETROS SUBSECUENTES, CARRETILLO DENTRO Y FUERA DE LA OBRA, COMPACTADO, DESPERDICIOS, MANO DE OBRA, HERRAMIENTA, EQUIPO Y LIMPIEZA. | M3 | 52.73
S/N | ACOSTILLADO CON AGUA Y A REBOTE DE PISÓN, CON MATERIAL PRODUCTO DE BANCO, INCLUYE: OBTENCIÓN, EXTRACCIÓN, CARGA, ACARREO PRIMER KILÓMETRO, KILÓMETROS SUBSECUENTES, CARRETILLEO, DESCARGA EN EL SITIO DE LA OBRA, SELECCIÓN DE MATERIAL, COMPACTADO, ACARREOS, HERRAMIENTA, MANO DE OBRA Y MANIOBRAS LOCALES. | M3 | 316.38
S/N | RELLENO EN ZANJAS COMPACTADO EN CAPAS DE 20CM CON AGUA Y AL 85% PROCTOR, CON MATERIAL PRODUCTO DE BANCO, INCLUYE: OBTENCIÓN, EXTRACCIÓN, CARGA, ACARREO PRIMER KILÓMETRO, KILÓMETROS SUBSECUENTES, CARRETILLEO, DESCARGA EN EL SITIO DE LA OBRA, SELECCIÓN DE MATERIAL, COMPACTADO, ACARREOS, HERRAMIENTA, MANO DE OBRA Y MANIOBRAS LOCALES. | M3 | 310.5
TOTAL PLANTILLAS
ACARREOS
S/N | ACARREO DE MATERIALES PRODUCTO DE EXCAVACIONES Y DEMOLICIONES, INCLUYE: CARGA Y DESCARGA A VOLTEO MEDIO SUELTO. SOBRE CAMINO PLANO, TERRACERIAS, LOMERIO SUAVE REVESTIDO, LOMERIO PRONUNCIADO, PAVIMENTADO. PRIMER KILÓMETRO. | M3 | 369.11
S/N | ACARREO DE MATERIALES PRODUCTO DE EXCAVACIONES Y DEMOLICIONES, INCLUYE: DESCARGA SOBRE CAMINO PLANO, TERRACERIAS, LOMERIO SUAVE REVESTIDO, LOMERIO PRONUNCIADO, PAVIMENTADO. KMS. SUBSECUENTES. | M3/KM | 3702.88
TOTAL DE ACARREOS
INSTALACIÓN Y PRUEBA DE TUBERÍA DE PVC SANITARIO
S/N | INSTALACIÓN DE TUBERÍA DE P.V.C. SANITARIO Ø=12" INCLUYE ACARREOS, LUBRICANTE AJUSTE Y TODO LO NECESARIO PARA SU CORRECTA EJECUCIÓN CONFORME A LA NOM-001-CONAGUA-2011 | ML | 620.36
TOTAL DE INSTALACIÓN Y PRUEBA DE TUBERÍA DE PVC SANITARIO
INSTALACIÓNES - POZOS DE VISITA
40 150 12 | POZO DE VISITA COMÚN DE 0.61 A 1.80 m DE ANCHO CON BASE DE CONCRETO ARMADO FC=250 kg/cm2, PARA ALOJAR UN TUBO DE 12” Ø, ACERO # 4 @ 20 cm AMBOS SENTIDOS, FONDO DE 15 cm DE ESPESOR, MUROS DE 28 cm DE ESPESOR; MURO DE TABICÓN PESADO 10 x 14 x 28 cm DE 28 cm. DE ESPESOR ASENTADO CON MORTERO CEM-ARENA 1:3 Y APLANADO PULIDO CON MORTERO CEMENTO ARENA 1:4 AL INTERIOR Y EXTERIOR; APLICACIÓN ADITIVO EPÓXICO (SOLO INTERIOR DE POZO), ESCALÓN DE POLIPROPILENO CON ALMA DE ACERO Y PLANTILLA DE 5 cm. DE ESP. DE CONCRETO F'C=100 kg/cm2., INCLUYE: CIMBRADO, DESCIMBRADO, HABILITADO Y ARMADO DE ACERO DE REFUERZO, COLADO Y CURADO DE CONCRETO, MATERIALES, DESPERDICIOS, MANO DE OBRA, HERRAMIENTA EQUIPO . A).- DE 1.50 m. DE PROFUNDIDAD (VER DETALLE EN PLANO CORRESPONDIENTE). | PZA | 12
TOTAL DE INSTALACIÓNES - POZOS DE VISITA
BROCALES Y TAPAS DE POLIETILENO PARA POZOS DE VISITA
3115 01 | SUMINISTRO E INSTALACIÓN DE CONTRAMARCO Y BROCAL CON TAPA DE POLIETILENO PARA POZO DE VISITA, COLADO EN REGISTROS Y/O CAJAS. INCLUYE: ACARREOS, AJUSTES Y LO NECESARIO PARA SU CORRECTA COLOCACIÓN. | PZA | 12
40.427 | CONSTRUCCIÓN DE ANILLO DE CONCRETO HIDRÁULICO F'C=250 KG/CM², ARMADO CON 3 VARILLAS #3 Y ESTRIBOS EN TRIANGULO DEL #2 @20CM, INCLUYE: MANO DE OBRA, CIMBRADO, DESCIMBRADO, HABILITADO Y ARMADO DE ACERO, CURADO DE CONCRETO. | PZA | 12
TOTAL DE BROCALES Y TAPAS DE POLIETILENO PARA POZOS DE VISITA
SUMINISTROS
8049 05 | SUMINISTRO DE TUBERÍA DE P.V.C. ALCANTARILLADO SISTEMA MÉTRICO SERIE 20 NOM-001-CNA, NMX 215 L.A.B. FÁBRICA DE 300 MM DE DIÁMETRO. | ML | 620.36
TOTAL SUMINISTROS
TOTAL DE RED DE DRENAJE
PARTIDA 9 | DESCARGAS SANITARIAS
PRELIMINARES
1.11 | LIMPIEZA Y TRAZO EN EL ÁREA DE TRABAJO PARA CEPA DE AGUA POTABLE ESTABLECIENDO EJES DE REFERENCIA Y BANCOS DE NIVEL, INCLUYE: ESTACADO, ENCALADO, TRABAJOS TOPOGRÁFICOS, HERRAMIENTA, EQUIPO, MANO DE OBRA Y TODO LO NECESARIO PARA SU CORRECTA EJECUCIÓN. | M2 | 208.8
1.4 | LIMPIEZA GENERAL AL CONCLUIR LOS TRABAJOS, CON EL FIN DE RESTAURAR EL SITIO A SUS CONDICIONES ORIGINALES, INCLUYE: BARRIDO GENERAL CON MAQUINARIA ADECUADA DE TODO EL ANCHO DE LA ZANJA, RETIRO DE RESIDUOS Y DESPERDICIOS, HERRAMIENTS, EQUIPO, MANO DE OBRA Y TODO L NECESARIO PARA SU CORRECTA EJECUCIÓN | M2 | 208.8
TOTAL DE PRELIMINARES
EXCAVACIONES
1100 02 | EXCAVACIÓN CON EQUIPO PARA ZANJAS EN MATERIAL COMÚN EN SECO, INCUYE: AFLOJE Y EXTRACCIÓN DEL MATERIAL, AMACICE O LIMPIEZA DE PLANTILLA Y TALUDES, REMOCIÓN, ACARREO Y CARRETILLEO HASTA 20 MTS DEL ÁREA DE CONSTRUCCIÓN, SONDEO (SEGÚN LO REQUIERA LA OBRA) DE LA INFRAESTRUCTURA EXISTENTE (AGUA POTABLE, DRENAJE, ELÉCTRICO, TELEFÓNICO, ETCÉTERA), CORTE, DEMOLICIONES Y EXCAVACIONES. EXCAVACIÓN DE 0.00 A 2.00 MTS DE PROFUNDIDAD EN ZONA B. | M3 | 92.52
1020 02 | EXCAVACIÓN EN ROCA FIJA, PARA ZANJA, INCLUYE: EMPLEO DE EQUIPO NEUMÁTICO Y/O MARRO CUÑA Y/O MAQUINARIA ADECUADA PARA LA EXCAVACIÓN, ASÍ COMO EXTRACCIÓN DE REZAGA A MANO, AFLOJE Y EXTRACCIÓN DEL MATERIAL, ACARREO Y CARRETILLEO HASTA 20 MTS DEL ÁREA DE CONSTRUCCIÓNAMACICE Y LIMPIEZASONDEO (SEGÚN LO REQUIERA LA OBRA) DE LA INFRAESTRUCTURA EXISTENTE (AGUA POTABLE, DRENAJE, ELÉCTRICO, TELEFÓNICO, ETCÉTERA), CORTE, DEMOLICIONES Y EXCAVACIONES. EXCAVACIÓN DE 0.00 A 2.00 DE PROFUNDIDAD EN ZONA B. | M3 | 92.52
TOTAL DE EXCAVACIONES
PLANTILLAS Y RELLENOS
S/N | CAMA DE ARENA (MATERIAL DE BANCO) CON AGUA Y A REBOTE DE PISÓN , PUESTO EN OBRA INCLUYE: EXTRACCIÓN, CARGA, ACARREOS PRIMER KILÓMETRO Y KILÓMETROS SUBSECUENTES, CARRETILLO DENTRO Y FUERA DE LA OBRA, COMPACTADO, DESPERDICIOS, MANO DE OBRA, HERRAMIENTA, EQUIPO Y LIMPIEZA. | M3 | 20.88
S/N | ACOSTILLADO CON AGUA Y A REBOTE DE PISÓN, CON MATERIAL PRODUCTO DE BANCO, INCLUYE: OBTENCIÓN, EXTRACCIÓN, CARGA, ACARREO PRIMER KILÓMETRO, KILÓMETROS SUBSECUENTES, CARRETILLEO, DESCARGA EN EL SITIO DE LA OBRA, SELECCIÓN DE MATERIAL, COMPACTADO, ACARREOS, HERRAMIENTA, MANO DE OBRA Y MANIOBRAS LOCALES. | M3 | 93.6684
S/N | RELLENO EN ZANJAS COMPACTADO EN CAPAS DE 20CM CON AGUA Y AL 85% PROCTOR, CON MATERIAL PRODUCTO DE BANCO, INCLUYE: OBTENCIÓN, EXTRACCIÓN, CARGA, ACARREO PRIMER KILÓMETRO, KILÓMETROS SUBSECUENTES, CARRETILLEO, DESCARGA EN EL SITIO DE LA OBRA, SELECCIÓN DE MATERIAL, COMPACTADO, ACARREOS, HERRAMIENTA, MANO DE OBRA Y MANIOBRAS LOCALES. | M3 | 52.2
TOTAL DE PLANTILLAS Y RELLENOS
ACARREOS
S/N | ACARREO 1ER KM DE ROCA EN CAMIÓN DE VOLTEO, DESCARGA A VOLTEO EN CAMINO LOMERÍO PRONUNCIADO Y MONTAÑOSO BRECHA, ZONA URBANA TRANSITO MUY INTENSO, ÁREAS METROPOLITANAS. | M3 | 21.78
S/N | ACARREO KM SUBSECUENTES AL 1º MATERIAL PRODUCTO DE EXCAVACIÓN EXCEPTO ROCA EN CAMIÓN DE VOLTEO, EN CAMINO PLANO BRECHA, LOMERÍO SUAVE TERRACERÍAS, LOMERÍO PRONUNCIADO REVESTIDO, MONTAÑOSO PAVIMENTADO. | KM/M3 | 108.9
TOTAL DE ACARREOS
SUMINISTRO DE PIEZAS ESPECIALES PARA DESCARGA SANITARIA
8049 02 | SUMINISTRO DE TUBERÍA DE P.V.C. ALCANTARILLADO SISTEMA MÉTRICO SERIE 20 NOM-001-CNA, NMX 215 L.A.B. FÁBRICA DE 160 MM DE DIÁMETRO. | ML | 348
S15.017 | CODO DE 45° DE PVC ALCANTARILLADO SANITARIO CAMPANA DE 6" DE DIÁMETRO | PZA | 58
S15.0126 | YEE PVC ALCANTARILLADO MET S-20 300x160mm (12"x6") | PZA | 58
4.1153 | CONSTRUCCIÓN DE REGISTRO EN BANQUETA, HECHO A BASE DE TABICÓN PESADO, ASENTADO CON MORTERO CEMENTO-ARENA 1:4, PLANTILLA DE CONCRETO f´c=200 kg/cm² ARMADO CON MALLA ELECTROSOLDADA 6X6-10/10. APLANADO INTERIOR PULIDO CON MORTERO CEMENTO-ARENA 1:3, MEDIDAS INTERIORES DE 0.40X0.60 Y 0.80 m DE ALTO, MARCO DE ANGULO DE 1-1/2"X1/8'' TAPA DE REGISTRO DE CONCRETO f'c= 250 kg/cm² ARMADO CON VARILLAS DEL #2 @20cm, CON BASTIDOR DE ÁNGULO DE 1-1/4X1/8'' VARILLA DE 3/8” PARA IZAJE, 4 ANCLAS DE 10 cm A BASE DE ÁNGULO DE 1/8"x1", INCLUYE: EXCAVACIÓN, MATERIALES, MANO DE OBRA Y LIMPIEZA FINAL. | PZA | 58
TOTAL DE SUMINISTRO DE PIEZAS ESPECIALES PARA DESCARGA SANITARIA
INSTALACIÓN DE PIEZAS ESPECIALES PARA DESCARGA SANITARIA
25.5012 | INSTALACIÓN DE YEE DE PVC SANITARIO 300mm X 150mm (12"X6") DE DIÁMETRO, INCLUYE: MANIOBRAS LOCALES, HERRAMIENTA EQUIPO, LUBRICANTE. | ML | 58
25.406 | INSTALACIÓN DE CODO DE PVC SANITARIO DE 45°x150mm (45°X6") DE DIÁMETRO, INCLUYE: MANIOBRAS LOCALES Y TODO LO NECESARIO PARA SU CORRECTA INSTALACIÓN. | PZA | 58
9.1 | INSTALACIÓN DE TUBERÍA DE P.V.C. SANITARIO Ø=6" INCLUYE ACARREOS, LUBRICANTE AJUSTE Y TODO LO NECESARIO PARA SU CORRECTA EJECUCIÓN | ML | 348
TOTAL DE INSTALACIÓN DE PIEZAS ESPECIALES PARA DESCARGA SANITARIA
TOTAL DE DESCARGAS SANITARIAS
TOTAL DE RED DE DRENAJE Y DESCARGAS SANITARIAS
TOTAL DE PAVIMENTACION DE CONCRETO HIDRÁULICO, RED DE ATARJEA Y DESCARGAS SANITARIAS, RED DE AGUA Y TOMAS DOMICILIARIAS
SUBTOTAL
IVA 16%
TOTAL
IMPORTE TOTAL CON LETRA

## RESUMEN
LICITACION NO. | EO-932063953-SOP075-2026
OBRA: | CONSTRUCCIÓN DE PAVIMENTACIÓN CON CONCRETO HIDRÁULICO, REHABILITACIÓN DE RED DE DRENAJE SANITARIO CON DESCARGAS DOMICILIARIAS Y REHABILITACIÓN DE RED O SISTEMA DE AGUA ENTUBADA CON TOMAS DOMICILIARIAS EN EL MUNICIPIO DE FRESNILLO, LOCALIDAD PLATEROS, EN 5 CALLES ZAP 1185
LUGAR: | MUNICIPIO: FRESNILLO, ZAC LOCALIDAD: PLATEROS
RESUMEN DE CONCEPTOS
Código | Concepto | Importe
1 | CONSTRUCCIÓN DE PAVIMENTACIÓN CON CONCRETO HIDRÁULICO EN EL MUNICIPIO DE FRESNILLO, LOCALIDAD PLATEROS, CALLE 5 DE MAYO, ZAP 1185.
PARTIDA 1 | PRELIMINARES
PARTIDA 2 | TERRACERÍAS
PARTIDA 3 | PAVIMENTOS
PARTIDA 4 | BANQUETAS Y GUARNICIONES
PARTIDA 5 | SEÑALAMIENTO HORIZONTAL
SUBTOTAL
2 | CONSTRUCCIÓN DE PAVIMENTACIÓN CON CONCRETO HIDRÁULICO EN EL MUNICIPIO DE FRESNILLO, LOCALIDAD PLATEROS, CALLE 8 DE OCTUBRE.
PARTIDA 1 | PRELIMINARES
PARTIDA 2 | TERRACERÍAS
PARTIDA 3 | PAVIMENTOS
PARTIDA 4 | BANQUETAS Y GUARNICIONES
PARTIDA 5 | SEÑALAMIENTO HORIZONTAL
SUBTOTAL
3 | CONSTRUCCIÓN DE PAVIMENTACIÓN CON CONCRETO HIDRÁULICO EN EL MUNICIPIO DE FRESNILLO, LOCALIDAD PLATEROS, CALLE 9 DE MAYO, ZAP 1185.
PARTIDA 1 | PRELIMINARES
PARTIDA 2 | TERRACERÍAS
PARTIDA 3 | PAVIMENTOS
PARTIDA 4 | BANQUETAS Y GUARNICIONES
PARTIDA 5 | SEÑALAMIENTO HORIZONTAL
SUBTOTAL
4 | CONSTRUCCIÓN DE PAVIMENTACIÓN CON CONCRETO HIDRÁULICO EN EL MUNICIPIO DE FRESNILLO, LOCALIDAD PLATEROS, CALLE 18 DE MARZO, ZAP 1185.
PARTIDA 2 | TERRACERÍAS
PARTIDA 3 | PAVIMENTOS
PARTIDA 4 | BANQUETAS Y GUARNICIONES
PARTIDA 5 | SEÑALAMIENTO HORIZONTAL
SUBTOTAL
5 | CONSTRUCCIÓN DE PAVIMENTACIÓN CON CONCRETO HIDRÁULICO EN EL MUNICIPIO DE FRESNILLO, LOCALIDAD PLATEROS, CALLE SIN NOMBRE, ZAP 1185.
PARTIDA 1 | PRELIMINARES
PARTIDA 2 | TERRACERÍAS
PARTIDA 3 | PAVIMENTOS
PARTIDA 4 | BANQUETAS Y GUARNICIONES
PARTIDA 5 | SEÑALAMIENTO HORIZONTAL
SUBTOTAL
6 | REHABILITACIÓN DE RED O SISTEMA DE AGUA ENTUBADA CON TOMAS DOMICILIARIAS EN EL MUNICIPIO DE FRESNILLO, LOCALIDAD PLATEROS, 5 CALLES, ZAP 1185.
PARTIDA 6 | CONSTRUCCION DE RED DE DISTRIBUCIÓN DE AGUA POTABLE
PARTIDA 7 | TOMAS DOMICILIARIAS
SUBTOTAL
7 | REHABILITACIÓN DE RED DE DRENAJE SANITARIO CON DESCARGAS DOMICILIARIAS EN EL MUNICIPIO DE FRESNILLO, LOCALIDAD PLATEROS, 5 CALLES, ZAP 1185.
PARTIDA 8 | CONSTRUCCION DE RED DE ATARJEA
PARTIDA 9 | DESCARGAS SANITARIAS
SUBTOTAL
TOTAL DE PAVIMENTACION DE CONCRETO HIDRÁULICO, RED DE ATARJEA Y DESCARGAS SANITARIAS, RED DE AGUA Y TOMAS DOMICILIARIAS
SUBTOTAL
IVA 16%
TOTAL
IMPORTE TOTAL CON LETRA